## Inhoudsopgave
Bestekteksten INFRA
Inhoudsopgave
| 1 | PVC Durofort Buizen
| 2 | PVC Renofort Buizen
| 3 | PVC Flex Hulpstukken
| 4 | PVC Keilinlaten
| 5 | PVC SpaRc IT & DT systeem
| 6 | PVC SpaRc keilinlaat
| 9 | PP Pragma buizen
| 8 | PP Pragma Keilinlaat
| 9 | PP 3-lagen buizen
| 10 | PP Pragma Infiltratie & DrainageTransport systemen
| 11 | Verticale Infiltratie systemen
| 12 | PP Pragma IT & DT Keilinlaat
| 13 | PP SpaRc Stormbox I & II Infiltratie kratten
| 14 | PRO Renoflow Inspectieputten
| 15 | Renoflow RG Kolken
| 16 | PVC Kolken
| 17 | SpaRc Infiltratie Kolken
| 18 | Erfscheidings/Controle putten 315
| 19 | Drainflex
| 20 | Natudrain
| 21 | Drainageputten
| 22 | Agrosil
| 23 | Polvalene PE100
| 24 | PE Percodrain PE100
| 25 | BIS – BUIZEN INZAMEL SYSTEEM

## PVC Durofort Buizen
PVC Durofort buizen
Link naar website: |  | https://www.pipelife.nl/infrastructuur/buitenriolering/PVC-buitenrioleringsprogramma.html
| ...... | Aanbrengen PVC-buis | m | 1 | V
| ...... | Situering: .... .
| ...... | Volgens tekeningnr(s).: .... .
| ...... | Rechte buis, stijfheidsklasse: SN 8 | m |  |  | 1 | L
| ...... | fabrikaat: Pipelife Nederland B.V., o.g.
| ...... | type: Durofort, volwand PVC, Grijs / Roodbruin / Groen
| ...... | Materiaal: 100% gerecycled PVC materiaal
| ...... | Nominale middellijn 125/160/200 mm
| ...... | Werkende lengte: 5 m
| ...... | Verbinding buizen vrijvervalriool d.m.v. mof met
| ...... | Rubbermanchet

## PVC Renofort Buizen
PVC Renofort Buizen
Link naar website: |  |  | https://www.pipelife.nl/infrastructuur/buitenriolering/PVC-buitenrioleringsprogramma.html
101010 | 252201 | ...... | Aanbrengen PVC-buis | m | 1 | V
|  | ...... | Situering: .... .
|  | ...... | Volgens tekeningnr(s).: .... .
|  | 2..... | Rechte buis, stijfheidsklasse: SN 8 | m |  |  | 1 | L
|  | ...... | fabrikaat: Pipelife Nederland B.V., o.g.
|  | ...... | type: Renofort, 3-laags PVC, Grijs (RAL7037)/Roodbruin (RAL8023)/Groen (RAL 6024)
|  | ...... | Leverantie buizen met KOMO-certificaat
|  | ...... | Materiaal: PVC waarvan minimaal 50% gerecycled PVC materiaal
|  | ...... | Door Bureau Veritas gecontroleerde "Procedures for processing recycled material"
|  | ..27.. | Nominale middellijn 110/125/160 mm
|  | ...... | Werkende lengte: 5 m
|  | .....1 | Verbinding buizen vrijvervalriool d.m.v. mof met
|  | ...... | rubbermanchet.
101010 | 252201 | ...... | Aanbrengen PVC-buis | m | 1 | V
|  | ...... | Situering: .... .
|  | ...... | Volgens tekeningnr(s).: .... .
|  | 2..... | Rechte buis, stijfheidsklasse: SN 8 | m |  |  | 1 | L
|  | ...... | fabrikaat: Pipelife Nederland B.V., o.g.
|  | ...... | type: Renofort, 3-laags PVC, Grijs (RAL7037)/Roodbruin (RAL8023)/Groen (RAL 6024)
|  | ...... | Leverantie buizen met KOMO-certificaat
|  | ...... | Materiaal: PVC waarvan minimaal 50% gerecycled PVC materiaal
|  | ...... | Door Bureau Veritas gecontroleerde "Procedures for processing recycled material"
|  | ..27.. | Nominale middellijn 200/250/315/400/500/630 mm
|  | ...... | Werkende lengte: 5 m
|  | .....1 | Verbinding buizen vrijvervalriool d.m.v. mof met
|  | ...... | rubbermanchet (aangevormd).

## PVC Flex Hulpstukken
Flexibele Hulpstukken
101020 | 252202 | ...... | Aanbrengen PVC-hulpstuk. | st | 1 | V
|  | ...... | Situering: .... .
|  | ...... | Volgens tekeningnr(s).: .... .
|  | 2..... | Hulpstuk(ken), stijfheidsklasse: SN 8 | st |  |  | 1 | L
|  | ...... | fabrikaat: Pipelife Nederland B.V., o.g.
|  | ...... | type: Manchet Flexibele Bocht 87,5°, mof/mof
|  | ...... | Hoekverdraaiing 3° per manchet zijde
|  | ..21.. | Nominale middellijn 125 mm
|  | .....1 | Verbinding buis-hulpstuk vrijvervalriool d.m.v.
|  | ...... | mof met rubbermanchet
101030 | 252202 | ...... | Aanbrengen PVC-hulpstuk. | st | 1 | V
|  | ...... | Situering: ....
|  | ...... | Volgens tekeningnr(s).: .... .
|  | 2..... | Hulpstuk(ken), stijfheidsklasse: SN 8 | st |  |  | 1 | L
|  | ...... | fabrikaat: Pipelife Nederland B.V., o.g.
|  | ...... | type: Flexibele Bocht 87,5°, met zettingsmof
|  | ...... | Hoekverdraaiing 12° per flexibele manchet mof
|  | ...... | Leverantie hulpstukken met KOMO-certificaat
|  | ..21.. | Nominale middellijn 125 mm
|  | .....1 | Verbinding buis-hulpstuk vrijvervalriool d.m.v.
|  | ...... | mof met rubbermanchet
101040 | 252202 | ...... | Aanbrengen PVC-hulpstuk. | st | 1 | V
|  | ...... | Situering: ....
|  | ...... | Volgens tekeningnr(s).: .... .
|  | 2..... | Hulpstuk(ken), stijfheidsklasse: SN 8 | st |  |  | 1 | L
|  | ...... | fabrikaat: Pipelife Nederland B.V., o.g.
|  | ...... | type:Flexibele Bocht 87,5°, met spie-eind
|  | ...... | Hoekverdraaiing 12° per manchet zijde
|  | ...... | Leverantie hulpstukken met KOMO-certificaat
|  | ..21.. | Nominale middellijn 125 mm
|  | .....1 | Verbinding buis-hulpstuk vrijvervalriool d.m.v.
|  | ...... | mof met rubbermanchet
101050 | 252202 | ...... | Aanbrengen PVC-hulpstuk. | st | 1 | V
|  | ...... | Situering: .... .
|  | ...... | Volgens tekeningnr(s).: .... .
|  | 2..... | Hulpstuk(ken), stijfheidsklasse: SN 8 | st |  |  | 1 | L
|  | ...... | fabrikaat: Pipelife Nederland B.V., o.g.
|  | ...... | type: Flexibel stroom T-stuk 87,5°, met zettingsmof
|  | ...... | Hoekverdraaiing 12° per flexibele manchet mof
|  | ...... | Leverantie hulpstukken met KOMO-certificaat
|  | ..21.. | Nominale middellijn 125 mm
|  | .....1 | Verbinding buis-hulpstuk vrijvervalriool d.m.v.
|  | ...... | mof met rubbermanchet
101060 | 252202 | ...... | Aanbrengen PVC-hulpstuk. | st | 1 | V
|  | ...... | Situering: .... .
|  | ...... | Volgens tekeningnr(s).: .... .
|  | 2..... | Hulpstuk(ken), stijfheidsklasse: SN 8 | st |  |  | 1 | L
|  | ...... | fabrikaat: Pipelife Nederland B.V., o.g.
|  | ...... | type: Flexibel stroom T-stuk 87,5°, spie-eind
|  | ...... | Hoekverdraaiing 12° per flexibele manchet mof
|  | ...... | Leverantie hulpstukken met KOMO-certificaat
|  | ..21.. | Nominale middellijn 125 mm
|  | .....1 | Verbinding buis-hulpstuk vrijvervalriool d.m.v.
|  | ...... | mof met rubbermanchet
101070 | 252202 | ...... | Aanbrengen PVC-hulpstuk. | st | 1 | V
|  | ...... | Situering: .... .
|  | ...... | Volgens tekeningnr(s).: .... .
|  | 2..... | Hulpstuk(ken), stijfheidsklasse: SN 8 | st |  |  | 1 | L
|  | ...... | fabrikaat: Pipelife Nederland B.V., o.g.
|  | ...... | type: Manchet Flexibele Bocht 87,5°, mof/mof
|  | ...... | Hoekverdraaiing 3° per manchet zijde
|  | ..21.. | Nominale middellijn 160 mm
|  | .....1 | Verbinding buis-hulpstuk vrijvervalriool d.m.v.
|  | ...... | mof met rubbermanchet
101080 | 252202 | ...... | Aanbrengen PVC-hulpstuk. | st | 1 | V
|  | ...... | Situering: ....
|  | ...... | Volgens tekeningnr(s).: .... .
|  | 2..... | Hulpstuk(ken), stijfheidsklasse: SN 8 | st |  |  | 1 | L
|  | ...... | fabrikaat: Pipelife Nederland B.V., o.g.
|  | ...... | type: Manchet Flexibele Bocht 87,5°, met spie-eind
|  | ...... | Hoekverdraaiing 3° per manchet zijde
|  | ...... | Leverantie hulpstukken met KOMO-certificaat
|  | ..21.. | Nominale middellijn 160 mm
|  | .....1 | Verbinding buis-hulpstuk vrijvervalriool d.m.v.
|  | ...... | mof met rubbermanchet
101090 | 252202 | ...... | Aanbrengen PVC-hulpstuk. | st | 1 | V
|  | ...... | Situering: .... .
|  | ...... | Volgens tekeningnr(s).: .... .
|  | 2..... | Hulpstuk(ken), stijfheidsklasse: SN 8 | st |  |  | 1 | L
|  | ...... | fabrikaat: Pipelife Nederland B.V., o.g.
|  | ...... | type: Flexibel stroom T-stuk 87,5°, spie-eind
|  | ...... | Hoekverdraaiing 12° per flexibele manchet mof
|  | ...... | Leverantie hulpstukken met KOMO-certificaat
|  | ..21.. | Nominale middellijn 160 mm
|  | .....1 | Verbinding buis-hulpstuk vrijvervalriool d.m.v.
|  | ...... | mof met rubbermanchet
102010 | 252202 | ...... | Aanbrengen PVC-hulpstuk. | st | 1 | V
|  | ...... | Situering: .... .
|  | ...... | Volgens tekeningnr(s).: .... .
|  | 2..... | Hulpstuk(ken), stijfheidsklasse: SN 8 | st |  |  | 1 | L
|  | ...... | fabrikaat: Pipelife Nederland B.V., o.g.
|  | ...... | type: Zettingsmof (tot 10 cm)
|  | ..23.. | Nominale middellijn 125 mm
|  | .....1 | Verbinding buis-hulpstuk vrijvervalriool d.m.v.
|  | ...... | mof met rubbermanchet
102020 | 252202 | ...... | Aanbrengen PVC-hulpstuk. | st | 1 | V
|  | ...... | Situering: .... .
|  | ...... | Volgens tekeningnr(s).: .... .
|  | 2..... | Hulpstuk(ken), stijfheidsklasse: SN 8 | st |  |  | 1 | L
|  | ...... | fabrikaat: Pipelife Nederland B.V., o.g.
|  | ...... | type: Zettingsmof (tot 10 cm)
|  | ..23.. | Nominale middellijn 160 mm
|  | .....1 | Verbinding buis-hulpstuk vrijvervalriool d.m.v.
|  | ...... | mof met rubbermanchet

## PVC Keilinlaten
Keilinlaten
Link naar website: |  |  | https://www.pipelife.nl/infrastructuur/buitenriolering/keilinlaten.html
101020 | 252832 | ...... | Maken inlaat. | st | 1 | V
|  | ...... | Situering: .... .
|  | ...... | Volgens tekeningnr(s).: .... .
|  | 4..... | In PVC-buis
|  | .1.... | Door middel van boren
|  | ...1.. | Inlaat voor aansluiting van PVC-buis | st |  |  | 1 | L
|  | ...... | Diameter inlaat 125 mm fabrikaat: Pipelife
|  | ...... | Nederland B.V., o.g.
|  | ...... | type: Keilinlaat PVC, stijfheidskl. SN 8
|  | ...... | afmetingen: ø 200/250/315/400/500/630 x 125 mm
|  | ....1. | As-inlaat loodrecht op as-buis
101030 | 252832 | ...... | Maken inlaat. | st | 1 | V
|  | ...... | Situering: .... .
|  | ...... | Volgens tekeningnr(s).: .... .
|  | 4..... | In PVC-buis
|  | .1.... | Door middel van boren
|  | ...1.. | Inlaat voor aansluiting van PVC-buis | st |  |  | 1 | L
|  | ...... | Diameter inlaat 160 mm fabrikaat: Pipelife
|  | ...... | Nederland B.V., o.g.
|  | ...... | type: Keilinlaat PVC, stijfheidskl. SN 8
|  | ...... | afmetingen: ø 250/315/400/500/630 x 160 mm
|  | ....1. | As-inlaat loodrecht op as-buis
101040 | 252832 | ...... | Maken inlaat. | st | 1 | V
|  | ...... | Situering: .... .
|  | ...... | Volgens tekeningnr(s).: .... .
|  | 4..... | In PVC-buis
|  | .1.... | Door middel van boren
|  | ...1.. | Inlaat voor aansluiting van PVC-buis | st |  |  | 1 | L
|  | ...... | Diameter inlaat 125 mm fabrikaat: Pipelife
|  | ...... | Nederland B.V., o.g.
|  | ...... | type: Keilinlaat PVC met zettingsmof, stijfheidskl.
|  | ...... | SN 8. ø 200/250/315 x 125 mm
|  | ....1. | As-inlaat loodrecht op as-buis
101050 | 252832 | ...... | Maken inlaat. | st | 1 | V
|  | ...... | Situering: .... .
|  | ...... | Volgens tekeningnr(s).: .... .
|  | 4..... | In PVC-buis
|  | .1.... | Door middel van boren
|  | ...1.. | Inlaat voor aansluiting van PVC-buis | st |  |  | 1 | L
|  | ...... | Diameter inlaat 160 mm fabrikaat: Pipelife
|  | ...... | Nederland B.V., o.g.
|  | ...... | type: Keilinlaat PVC met zettingsmof, stijfheidskl.
|  | ...... | SN 8. ø 250/315/400/500/630 x 160 mm
|  | ....1. | As-inlaat loodrecht op as-buis

## PP Pragma Buizen
PP Pragma Buizen
Link naar website: |  |  | https://www.pipelife.nl/infrastructuur/buitenriolering/PP-buitenrioleringsprogramma.html
101010 | 252221 | ...... | Aanbrengen PP-buis | m | 1 | V
|  | ...... | Situering: .... .
|  | ...... | Volgens tekeningnr(s).: .... .
|  | 2..... | Rechte buis, stijfheidsklasse: SN 8 | m |  |  | 1 | L
|  | ...... | fabrikaat: Pipelife Nederland B.V., o.g.
|  | ...... | type: PP Pragma buis,
|  | ...... | Kleur buitenzijde: Zwart (RAL9011)
|  | ...... | Dubbelwandig, inw. glad/uitw. Geribbel
|  | ...... | Werkende lengte: 6 m
|  | ...... | Leverantie buizen met KOMO-certificaat
|  | ..27.. | Nominale middellijn 110 mm
|  | ...... | inwendige diameter 97 mm
|  | ...... | Uitwendige diameter 110 mm
|  | ...... | Buizen en hulpstukken zijn uitwisselbaar zijn met gladwandige systemen door middel van
|  | ...... | een click & sealring
|  | .....1 | Verbinding buizen vrijvervalriool d.m.v. aangevormde mof en
|  | ...... | rubberring in laatste rilrand spie-eind
101010 | 252221 | ...... | Aanbrengen PP-buis | m | 1 | V
|  | ...... | Situering: .... .
|  | ...... | Volgens tekeningnr(s).: .... .
|  | 2..... | Rechte buis, stijfheidsklasse: SN 8 | m |  |  | 1 | L
|  | ...... | fabrikaat: Pipelife Nederland B.V., o.g.
|  | ...... | type: PP Pragma buis,
|  | ...... | Kleur buitenzijde: Zwart (RAL9011)/Roodbruin (RAL8023)/Groen (RAL 6024)
|  | ...... | Dubbelwandig, inw. glad/uitw. Geribbel
|  | ...... | Werkende lengte: 6 m
|  | ...... | Leverantie buizen met KOMO-certificaat
|  | ..27.. | Nominale middellijn 160/200/250/315/400/500 mm
|  | ...... | inwendige diameter 139/174/218/276/348/435 mm
|  | ...... | Uitwendige diameter 160/200/250/315/400/500 mm
|  | ...... | Buizen en hulpstukken zijn uitwisselbaar zijn met gladwandige systemen door middel van
|  | ...... | een click & sealring
|  | .....1 | Verbinding buizen vrijvervalriool d.m.v. aangevormde mof en
|  | ...... | rubberring in laatste rilrand spie-eind
101010 | 252221 | ...... | Aanbrengen PP-buis | m | 1 | V
|  | ...... | Situering: .... .
|  | ...... | Volgens tekeningnr(s).: .... .
|  | 2..... | Rechte buis, stijfheidsklasse: SN 8 | m |  |  | 1 | L
|  | ...... | fabrikaat: Pipelife Nederland B.V., o.g.
|  | ...... | type: PP Pragma buis,
|  | ...... | Kleur buitenzijde: Zwart (RAL9011)/Roodbruin (RAL8023)/Groen (RAL 6024)
|  | ...... | Dubbelwandig, inw. glad/uitw. Geribbel
|  | ...... | Werkende lengte: 6 m
|  | ...... | Leverantie buizen met KOMO-certificaat
|  | ..27.. | Nominale middellijn 630/800/1000 mm
|  | ...... | inwendige diameter 548/800/1000 mm
|  | ...... | Uitwendige diameter 630/925/1140 mm
|  | .....1 | Verbinding buizen vrijvervalriool d.m.v. aangevormde mof en
|  | ...... | rubberring in laatste rilrand spie-eind
101010 | 252221 | ...... | Aanbrengen PP-buis | m | 1 | V
|  | ...... | Situering: .... .
|  | ...... | Volgens tekeningnr(s).: .... .
|  | 2..... | Rechte buis, stijfheidsklasse: SN 8 | m |  |  | 1 | L
|  | ...... | fabrikaat: Pipelife Nederland B.V., o.g.
|  | ...... | type: PP Pragma buis,
|  | ...... | Kleur buitenzijde: Zwart (RAL9011)
|  | ...... | Dubbelwandig, inw. glad/uitw. Geribbel
|  | ...... | Werkende lengte: 6 m
|  | ..27.. | Nominale middellijn 1200/1400 mm
|  | ...... | inwendige diameter 1356/1583 mm
|  | ...... | Uitwendige diameter 1200/1400 mm
|  | .....1 | Verbinding buizen vrijvervalriool d.m.v. aangevormde mof en
|  | ...... | rubberring in laatste rilrand spie-eind

## PP Pragma keilinlaat
PP Pragma Keilinlaten
Link naar website: |  |  | https://www.pipelife.nl/infrastructuur/buitenriolering/keilinlaten.html
101040 | 252832 | ...... | Aanbrengen PP-hulpstuk. | st | 1 | V
|  | ...... | Situering: .... .
|  | ...... | Volgens tekeningnr(s).: .... .
|  | 4..... | In PP Pragma buis
|  | ...1.. | Moflaat voor aansluiting van PP Pragma naar gladwandig buis | st |  |  | 1 | L
|  | ...... | Fabrikaat: Pipelife Nederland B.V., o.g.
|  | ...... | type: PP Pragma Mofinlaat, stijfheidskl. SN 8
|  | ...... | afmetingen uitwendige diameter: 200 x 125mm
|  | ....1. | Verbinding buis-hulpstuk vrijvervalriool d.m.v. mof met rubbermanchet
101040 | 252832 | ...... | Maken inlaat. | st | 1 | V
|  | ...... | Situering: .... .
|  | ...... | Volgens tekeningnr(s).: .... .
|  | 4..... | In PP Pragma buis
|  | .1.... | Door middel van boren
|  | ...1.. | Inlaat voor aansluiting van PP Pragma naar gladwandig buis | st |  |  | 1 | L
|  | ...... | Fabrikaat: Pipelife Nederland B.V., o.g.
|  | ...... | type: PP Pragma Keilinlaat met zettingsmof, stijfheidskl. SN 8
|  | ...... | afmetingen uitwendige diameter: 250/315 x 125mm
|  | ....1. | As-inlaat loodrecht op as-buis
101050 | 252832 | ...... | Maken inlaat. | st | 1 | V
|  | ...... | Situering: .... .
|  | ...... | Volgens tekeningnr(s).: .... .
|  | 4..... | In PP Pragma buis
|  | .1.... | Door middel van boren
|  | ...1.. | Inlaat voor aansluiting van PP Pragma naar gladwandig buis | st |  |  | 1 | L
|  | ...... | Fabrikaat: Pipelife Nederland B.V., o.g.
|  | ...... | type: PP Pragma Keilinlaat met zettingsmof, stijfheidskl. SN 8
|  | ...... | afmetingen uitwendige diameter: 250/315/400/500/630 x 160mm
|  | ....1. | As-inlaat loodrecht op as-buis
101020 | 252832 | ...... | Maken inlaat. | st | 1 | V
|  | ...... | Situering: .... .
|  | ...... | Volgens tekeningnr(s).: .... .
|  | 4..... | In PP Pragma buis
|  | .1.... | Door middel van boren
|  | ...1.. | Inlaat voor aansluiting van PP Pragma naar gladwandig buis | st |  |  | 1 | L
|  | ...... | Fabrikaat: Pipelife Nederland B.V., o.g.
|  | ...... | type: PP Pragma Keilinlaat, stijfheidskl. SN 8
|  | ...... | afmetingen uitwendige diameter: 250/315/400500/630 x 160mm
|  | ....1. | As-inlaat loodrecht op as-buis

## PP 3-lagen buizen
PP 3-lagen Buizen
101010 | 252201 | ...... | Aanbrengen PP buis voor buitenriolering | m | 1 | V
|  | ...... | Situering: .... .
|  | ...... | Volgens tekeningnr(s).: .... .
|  | 2..... | PP-buis, inwendig glad, uitwendig glad, SN8 (S12) / SN4 (S16) | m |  |  | 1 | L
|  | ...... | fabrikaat: Pipelife Nederland B.V., o.g.
|  | ...... | Type: PP 3-lagen
|  | ...... | Kleur: Zwart (RAL 9011)/RoodBruin (RAL 8023)/Groen (RAL 6024)
|  | ..21.. | Nominale middellijn 110/125/160 mm
|  | ...... | werkende lengte 6m
|  | ...... | Leverantie buis met KOMO-certificaat volgens BRL 52202
|  | .....1 | Verbinding buizen vrijvervalriool d.m.v. mof met
|  | ...... | rubbermanchet, type steekmof

## PVC SpaRc IT & DT systeem
PVC SpaRc IT & DT Rioleringsystemen
Link naar website: |  |  | https://www.pipelife.nl/infrastructuur/buitenriolering/infiltratiesystemen.html
101010 | 252201 | ...... | Aanbrengen PVC buis voor Horizontale Drainageriool | m | 1 | V
|  | ...... | Situering: .... .
|  | ...... | Volgens tekeningnr(s).: .... .
|  | 2..... | PVC-buizen, inwendig, uitwendig glad, geperforeerd, SN8 | m |  |  | 1 | L
|  | ...... | fabrikaat: Pipelife Nederland B.V., o.g.
|  | ...... | type: SpaRc DT
|  | ...... | Renofort 3-laags PVC, Groen (RAL6024)
|  | ...... | lengte 5m
|  | ...... | Leverantie IT-buis met KOMO-certificaat volgens BRL 52250
|  | ...... | Materiaal: PVC waarvan minimaal 50% gerecycled PVC materiaal
|  | ...... | Door Bureau Veritas gecontroleerde "Procedures for processing recycled material"
|  | ..27.. | Buiten diameter 125/160 mm
|  | ...... | Omhuld met polypropeenvezels met O90 450 µm
|  | .....1 | Verbinding buizen vrijvervalriool d.m.v. mof met
|  | ...... | rubbermanchet.
101010 | 252201 | ...... | Aanbrengen PVC buis voor Horizontale Drainageriool | m | 1 | V
|  | ...... | Situering: .... .
|  | ...... | Volgens tekeningnr(s).: .... .
|  | 2..... | PVC-buizen, inwendig, uitwendig glad, geperforeerd, SN8 | m |  |  | 1 | L
|  | ...... | fabrikaat: Pipelife Nederland B.V., o.g.
|  | ...... | type: SpaRc DT
|  | ...... | Renofort 3-laags PVC, Groen (RAL6024)
|  | ...... | werkende lengte 5m
|  | ...... | Leverantie IT-buis met KOMO-certificaat volgens BRL 52250
|  | ...... | Materiaal: PVC waarvan minimaal 50% gerecycled PVC materiaal
|  | ...... | Door Bureau Veritas gecontroleerde "Procedures for processing recycled material"
|  | ..27.. | Buiten diameter 160/200/250/315/400/500/630 mm
|  | ...... | Omhuld met polypropeenvezels met O90 450 µm
|  | .....1 | Verbinding buizen vrijvervalriool d.m.v. mof met
|  | ...... | rubbermanchet (aangevormd).
101010 | 252201 | ...... | Aanbrengen PVC buis voor Horizontale Drainageriool | m | 1 | V
|  | ...... | Situering: .... .
|  | ...... | Volgens tekeningnr(s).: .... .
|  | 2..... | PVC-buizen, inwendig, uitwendig glad, geperforeerd, SN8 | m |  |  | 1 | L
|  | ...... | fabrikaat: Pipelife Nederland B.V., o.g.
|  | ...... | type: SpaRc DT
|  | ...... | Renofort 3-laags PVC, Groen (RAL6024)
|  | ...... | lengte 5m
|  | ...... | Leverantie IT-buis met KOMO-certificaat volgens BRL 52250
|  | ..27.. | Buiten diameter 125/160 mm
|  | ...... | Materiaal: PVC waarvan minimaal 50% gerecycled PVC materiaal
|  | ...... | Door Bureau Veritas gecontroleerde "Procedures for processing recycled material"
|  | ...... | Omhuld met polypropeenvezels met O90 700 µm
|  | .....1 | Verbinding buizen vrijvervalriool d.m.v. mof met
|  | ...... | rubbermanchet.
101010 | 252201 | ...... | Aanbrengen PVC buis voor Horizontale Drainageriool | m | 1 | V
|  | ...... | Situering: .... .
|  | ...... | Volgens tekeningnr(s).: .... .
|  | 2..... | PVC-buizen, inwendig, uitwendig glad, geperforeerd, SN8 | m |  |  | 1 | L
|  | ...... | fabrikaat: Pipelife Nederland B.V., o.g.
|  | ...... | type: SpaRc DT
|  | ...... | Renofort 3-laags PVC, Groen (RAL6024)
|  | ...... | werkende lengte 5m
|  | ...... | Leverantie IT-buis met KOMO-certificaat volgens BRL 52250
|  | ...... | Materiaal: PVC waarvan minimaal 50% gerecycled PVC materiaal
|  | ...... | Door Bureau Veritas gecontroleerde "Procedures for processing recycled material"
|  | ..27.. | Buiten diameter 200/250/315/400/500/630 mm
|  | ...... | Omhuld met polypropeenvezels met O90 700 µm
|  | .....1 | Verbinding buizen vrijvervalriool d.m.v. mof met
|  | ...... | rubbermanchet (aangevormd).
101010 | 252201 | ...... | Aanbrengen PVC buis voor Horizontale Drainageriool | m | 1 | V
|  | ...... | Situering: .... .
|  | ...... | Volgens tekeningnr(s).: .... .
|  | 2..... | PVC-buizen, inwendig, uitwendig glad, geperforeerd, SN8 | m |  |  | 1 | L
|  | ...... | fabrikaat: Pipelife Nederland B.V., o.g.
|  | ...... | type: SpaRc DT
|  | ...... | Renofort 3-laags PVC, Groen (RAL6024)
|  | ...... | lengte 5m
|  | ...... | Leverantie IT-buis met KOMO-certificaat volgens BRL 52250
|  | ...... | Materiaal: PVC waarvan minimaal 50% gerecycled PVC materiaal
|  | ...... | Door Bureau Veritas gecontroleerde "Procedures for processing recycled material"
|  | ..27.. | Buiten diameter 125/160 mm
|  | ...... | Omhuld met Ekomat 1000
|  | .....1 | Verbinding buizen vrijvervalriool d.m.v. mof met
|  | ...... | rubbermanchet.
101010 | 252201 | ...... | Aanbrengen PVC buis voor Horizontale Infiltratieriool | m | 1 | V
|  | ...... | Situering: .... .
|  | ...... | Volgens tekeningnr(s).: .... .
|  | 2..... | PVC-buizen, inwendig, uitwendig glad, geperforeerd, SN8 | m |  |  | 1 | L
|  | ...... | fabrikaat: Pipelife Nederland B.V., o.g.
|  | ...... | type: SpaRc IT
|  | ...... | Renofort 3-laags PVC, Groen (RAL6024)
|  | ...... | werkende lengte 5m
|  | ...... | Leverantie IT-buis met KOMO-certificaat volgens BRL 52250
|  | ...... | Materiaal: PVC waarvan minimaal 50% gerecycled PVC materiaal
|  | ...... | Door Bureau Veritas gecontroleerde "Procedures for processing recycled material"
|  | ..27.. | Buiten diameter 200/250/315/400/500/630 mm
|  | ...... | Omhuld met Ekomat 1000
|  | .....1 | Verbinding buizen vrijvervalriool d.m.v. mof met
|  | ...... | rubbermanchet (aangevormd).
101010 | 252201 | ...... | Aanbrengen PVC buis voor Horizontale Drainageriool | m | 1 | V
|  | ...... | Situering: .... .
|  | ...... | Volgens tekeningnr(s).: .... .
|  | 2..... | PVC-buizen, inwendig, uitwendig glad, geperforeerd, SN8 | m |  |  | 1 | L
|  | ...... | fabrikaat: Pipelife Nederland B.V., o.g.
|  | ...... | type: SpaRc DT
|  | ...... | Renofort 3-laags PVC, Groen (RAL6024)
|  | ...... | lengte 5m
|  | ...... | Leverantie IT-buis met KOMO-certificaat volgens BRL 52250
|  | ...... | Materiaal: PVC waarvan minimaal 50% gerecycled PVC materiaal
|  | ...... | Door Bureau Veritas gecontroleerde "Procedures for processing recycled material"
|  | ..27.. | Buiten diameter 125/160 mm
|  | ...... | Omhuld met HF180
|  | .....1 | Verbinding buizen vrijvervalriool d.m.v. mof met
|  | ...... | rubbermanchet.
101010 | 252201 | ...... | Aanbrengen PVC buis voor Horizontale Infiltratieriool | m | 1 | V
|  | ...... | Situering: .... .
|  | ...... | Volgens tekeningnr(s).: .... .
|  | 2..... | PVC-buizen, inwendig, uitwendig glad, geperforeerd, SN8 | m |  |  | 1 | L
|  | ...... | fabrikaat: Pipelife Nederland B.V., o.g.
|  | ...... | type: SpaRc IT
|  | ...... | Renofort 3-laags PVC, Groen (RAL6024)
|  | ...... | werkende lengte 5m
|  | ...... | Leverantie IT-buis met KOMO-certificaat volgens BRL 52250
|  | ...... | Materiaal: PVC waarvan minimaal 50% gerecycled PVC materiaal
|  | ...... | Door Bureau Veritas gecontroleerde "Procedures for processing recycled material"
|  | ..27.. | Buiten diameter 200/250/315/400/500/630 mm
|  | ...... | Omhuld met HF180
|  | .....1 | Verbinding buizen vrijvervalriool d.m.v. mof met
|  | ...... | rubbermanchet (aangevormd).
101010 | 252201 | ...... | Aanbrengen PVC buis voor Horizontale Drainageriool | m | 1 | V
|  | ...... | Situering: .... .
|  | ...... | Volgens tekeningnr(s).: .... .
|  | 2..... | PVC-buizen, inwendig, uitwendig glad, geperforeerd, SN8 | m |  |  | 1 | L
|  | ...... | fabrikaat: Pipelife Nederland B.V., o.g.
|  | ...... | type: SpaRc DT
|  | ...... | Renofort 3-laags PVC, Groen (RAL6024)
|  | ...... | lengte 5m
|  | ...... | Leverantie IT-buis met KOMO-certificaat volgens BRL 52250
|  | ...... | Materiaal: PVC waarvan minimaal 50% gerecycled PVC materiaal
|  | ...... | Door Bureau Veritas gecontroleerde "Procedures for processing recycled material"
|  | ..27.. | Buiten diameter 125/160 mm
|  | ...... | Omhuld met HF180 met vlies
|  | .....1 | Verbinding buizen vrijvervalriool d.m.v. mof met
|  | ...... | rubbermanchet.
101010 | 252201 | ...... | Aanbrengen PVC buis voor Horizontale Infiltratieriool | m | 1 | V
|  | ...... | Situering: .... .
|  | ...... | Volgens tekeningnr(s).: .... .
|  | 2..... | PVC-buizen, inwendig, uitwendig glad, geperforeerd, SN8 | m |  |  | 1 | L
|  | ...... | fabrikaat: Pipelife Nederland B.V., o.g.
|  | ...... | type: SpaRc IT
|  | ...... | Renofort 3-laags PVC, Groen (RAL6024)
|  | ...... | werkende lengte 5m
|  | ...... | Leverantie IT-buis met KOMO-certificaat volgens BRL 52250
|  | ...... | Materiaal: PVC waarvan minimaal 50% gerecycled PVC materiaal
|  | ...... | Door Bureau Veritas gecontroleerde "Procedures for processing recycled material"
|  | ..27.. | Buiten diameter 200/250/315/400/500/630 mm
|  | ...... | Omhuld met HF180 met vlies
|  | .....1 | Verbinding buizen vrijvervalriool d.m.v. mof met
|  | ...... | rubbermanchet (aangevormd).
101010 | 252201 | ...... | Aanbrengen PVC buis voor Horizontale Drainageriool | m | 1 | V
|  | ...... | Situering: .... .
|  | ...... | Volgens tekeningnr(s).: .... .
|  | 2..... | PVC-buizen, inwendig, uitwendig glad, geperforeerd, SN8 | m |  |  | 1 | L
|  | ...... | fabrikaat: Pipelife Nederland B.V., o.g.
|  | ...... | type: SpaRc DT
|  | ...... | Renofort 3-laags PVC, Groen (RAL6024)
|  | ...... | lengte 5m
|  | ...... | Leverantie IT-buis met KOMO-certificaat volgens BRL 52250
|  | ...... | Materiaal: PVC waarvan minimaal 50% gerecycled PVC materiaal
|  | ...... | Door Bureau Veritas gecontroleerde "Procedures for processing recycled material"
|  | ..27.. | Buiten diameter 125/160 mm
|  | ...... | Omhuld met NW15
|  | .....1 | Verbinding buizen vrijvervalriool d.m.v. mof met
|  | ...... | rubbermanchet.
101010 | 252201 | ...... | Aanbrengen PVC buis voor Horizontale Infiltratieriool | m | 1 | V
|  | ...... | Situering: .... .
|  | ...... | Volgens tekeningnr(s).: .... .
|  | 2..... | PVC-buizen, inwendig, uitwendig glad, geperforeerd, SN8 | m |  |  | 1 | L
|  | ...... | fabrikaat: Pipelife Nederland B.V., o.g.
|  | ...... | type: SpaRc IT
|  | ...... | Renofort 3-laags PVC, Groen (RAL6024)
|  | ...... | werkende lengte 5m
|  | ...... | Leverantie IT-buis met KOMO-certificaat volgens BRL 52250
|  | ..27.. | Buiten diameter 200/250/315/400/500/630 mm
|  | ...... | Materiaal: PVC waarvan minimaal 50% gerecycled PVC materiaal
|  | ...... | Door Bureau Veritas gecontroleerde "Procedures for processing recycled material"
|  | ...... | Omhuld met NW15
|  | .....1 | Verbinding buizen vrijvervalriool d.m.v. mof met
|  | ...... | rubbermanchet (aangevormd).

## PVC SpaRc keilinlaat
SpaRc Keilinlaten
101020 | 252832 | ...... | Maken inlaat. | st | 1 | V
|  | ...... | Situering: .... .
|  | ...... | Volgens tekeningnr(s).: .... .
|  | 4..... | In SpaRc PVC 3 lagen buis
|  | .1.... | Door middel van boren
|  | ...1.. | Inlaat voor aansluiting van SpaRc PVC-buis | st |  |  | 1 | L
|  | ...... | Diameter inlaat 125 mm fabrikaat: Pipelife Nederland B.V., o.g.
|  | ...... | type: SpaRc Keilinlaat PVC, stijfheidskl. SN 8
|  | ...... | afmetingen: ø 200/250/315/400/500/630 x 125 mm
|  | ...... | Inlaten leveren m. KOMO-keur conform BRL 2022
|  | ...... | Voorzien van SpaRc Geotextiel met gat, PP700 | st |  |  | 1 | L
|  | ....1. | As-inlaat loodrecht op as-buis
101030 | 252832 | ...... | Maken inlaat. | st | 1 | V
|  | ...... | Situering: .... .
|  | ...... | Volgens tekeningnr(s).: .... .
|  | 4..... | In SpaRc PVC 3 lagen buis
|  | .1.... | Door middel van boren
|  | ...1.. | Inlaat voor aansluiting van SpaRc PVC-buis | st |  |  | 1 | L
|  | ...... | Diameter inlaat 160 mm fabrikaat: Pipelife Nederland B.V., o.g.
|  | ...... | type: SpaRc Keilinlaat PVC, stijfheidskl. SN 8
|  | ...... | afmetingen: ø 250/315/400/500/630 x 160 mm
|  | ...... | Inlaten leveren m. KOMO-keur conform BRL 2022
|  | ...... | Voorzien van SpaRc Geotextiel met gat, PP700 | st |  |  | 1 | L
|  | ....1. | As-inlaat loodrecht op as-buis
101040 | 252832 | ...... | Maken inlaat. | st | 1 | V
|  | ...... | Situering: .... .
|  | ...... | Volgens tekeningnr(s).: .... .
|  | 4..... | In SpaRc PVC 3 lagen buis
|  | .1.... | Door middel van boren
|  | ...1.. | Inlaat voor aansluiting van SpaRc PVC-buis | st |  |  | 1 | L
|  | ...... | Diameter inlaat 125 mm fabrikaat: Pipelife Nederland B.V., o.g.
|  | ...... | type: SpaRc Keilinlaat PVC met zettingsmof, stijfheidskl. SN 8
|  | ...... | afmetingen: ø 200/250/315 x 125 mm
|  | ...... | Inlaten leveren m. KOMO-keur conform BRL 2022
|  | ...... | Voorzien van SpaRc Geotextiel met gat, PP700 | st |  |  | 1 | L
|  | ....1. | As-inlaat loodrecht op as-buis
101050 | 252832 | ...... | Maken inlaat. | st | 1 | V
|  | ...... | Situering: .... .
|  | ...... | Volgens tekeningnr(s).: .... .
|  | 4..... | In SpaRc PVC 3 lagen buis
|  | .1.... | Door middel van boren
|  | ...1.. | Inlaat voor aansluiting van SpaRc PVC-buis | st |  |  | 1 | L
|  | ...... | Diameter inlaat 160 mm fabrikaat: Pipelife Nederland B.V., o.g.
|  | ...... | type: SpaRc Keilinlaat PVC met zettingsmof, stijfheidskl. SN 8
|  | ...... | afmetingen: ø 250/315/400/500/630 x 160 mm
|  | ...... | Inlaten leveren m. KOMO-keur conform BRL 2022
|  | ...... | Voorzien van SpaRc Geotextiel met gat, PP700 | st |  |  | 1 | L
|  | ....1. | As-inlaat loodrecht op as-buis

## PP Pragma OD IT & DT systeem
PP Pragma OD IT & DT Rioleringsysteem
Link naar website: |  |  | https://www.pipelife.nl/infrastructuur/buitenriolering/infiltratiesystemen.html
101010 | 252201 | ...... | Aanbrengen PP buis voor Horizontale Drainageriool | m | 1 | V
|  | ...... | Situering: .... .
|  | ...... | Volgens tekeningnr(s).: .... .
|  | 2..... | PP-buis, inwendig glad, uitwendig geribbeld en gesleufd, SN 8 | m |  |  | 1 | L
|  | ...... | fabrikaat: Pipelife Nederland B.V., o.g.
|  | ...... | Type: Pragma PP-copolymer
|  | ...... | Uitwendige diameter (excl. geotextiel): 110mm
|  | ...... | Inwendige diameter: 97mm
|  | ...... | Kleur: Zwart (RAL 9011)
|  | ...... | Bergend volume: 7,4 ltr/m1
|  | ...... | werkende lengte 6m
|  | ...... | Leverantie IT-buis met KOMO-certificaat volgens BRL 52250
|  | ...... | Omhuld met Geolon PE 525
|  | ...... | Buizen en hulpstukken zijn uitwisselbaar zijn met gladwandige systemen door middel van
|  | ...... | een click & sealring
|  | .....1 | Verbinding buizen vrijvervalriool d.m.v. aangevormde mof en
|  | ...... | rubberring in laatste rilrand spie-eind
101010 | 252201 | ...... | Aanbrengen PP buis voor Horizontale Drainageriool | m | 1 | V
|  | ...... | Situering: .... .
|  | ...... | Volgens tekeningnr(s).: .... .
|  | 2..... | PP-buis, inwendig glad, uitwendig geribbeld en gesleufd, SN 8 | m |  |  | 1 | L
|  | ...... | fabrikaat: Pipelife Nederland B.V., o.g.
|  | ...... | Type: Pragma PP-copolymer
|  | ...... | Uitwendige diameter (excl. geotextiel): 160/200/250/315/400500/630mm
|  | ...... | Inwendige diameter: 139/174/218/276/348/435/548mm
|  | ...... | Kleur: groen (RAL 6024)
|  | ...... | Bergend volume: 15,2/23,8/37,3/59,8/95,1/148,6/235,9 ltr/m1
|  | ...... | werkende lengte 6m
|  | ...... | Leverantie IT-buis met KOMO-certificaat volgens BRL 52250
|  | ...... | Omhuld met Geolon PE 525
|  | ...... | Buizen en hulpstukken zijn uitwisselbaar zijn met gladwandige systemen door middel van
|  | ...... | een click & sealring
|  | .....1 | Verbinding buizen vrijvervalriool d.m.v. aangevormde mof en
|  | ...... | rubberring in laatste rilrand spie-eind
101010 | 252201 | ...... | Aanbrengen PP buis voor Horizontale Drainageriool | m | 1 | V
|  | ...... | Situering: .... .
|  | ...... | Volgens tekeningnr(s).: .... .
|  | 2..... | PP-buis, inwendig glad, uitwendig geribbeld en gesleufd, SN 8 | m |  |  | 1 | L
|  | ...... | fabrikaat: Pipelife Nederland B.V., o.g.
|  | ...... | Type: Pragma PP-copolymer
|  | ...... | Uitwendige diameter (excl. geotextiel): 110mm
|  | ...... | Inwendige diameter: 97mm
|  | ...... | Kleur: Zwart (RAL 9011)
|  | ...... | Bergend volume: 7,4 ltr/m1
|  | ...... | werkende lengte 6m
|  | ...... | Leverantie IT-buis met KOMO-certificaat volgens BRL 52250
|  | ...... | Omhuld met polypropeenvezels met O90 450 µm
|  | ...... | Buizen en hulpstukken zijn uitwisselbaar zijn met gladwandige systemen door middel van
|  | ...... | een click & sealring
|  | .....1 | Verbinding buizen vrijvervalriool d.m.v. aangevormde mof en
|  | ...... | rubberring in laatste rilrand spie-eind
101010 | 252201 | ...... | Aanbrengen PP buis voor Horizontale Drainageriool | m | 1 | V
|  | ...... | Situering: .... .
|  | ...... | Volgens tekeningnr(s).: .... .
|  | 2..... | PP-buis, inwendig glad, uitwendig geribbeld en gesleufd, SN 8 | m |  |  | 1 | L
|  | ...... | fabrikaat: Pipelife Nederland B.V., o.g.
|  | ...... | Type: Pragma PP-copolymer
|  | ...... | Uitwendige diameter (excl. geotextiel): 160/200/250/315/400500/630mm
|  | ...... | Inwendige diameter: 139/174/218/276/348/435/548mm
|  | ...... | Kleur: groen (RAL 6024)
|  | ...... | Bergend volume: 15,2/23,8/37,3/59,8/95,1/148,6/235,9 ltr/m1
|  | ...... | werkende lengte 6m
|  | ...... | Leverantie IT-buis met KOMO-certificaat volgens BRL 52250
|  | ...... | Omhuld met polypropeenvezels met O90 450 µm
|  | ...... | Buizen en hulpstukken zijn uitwisselbaar zijn met gladwandige systemen door middel van
|  | ...... | een click & sealring
|  | .....1 | Verbinding buizen vrijvervalriool d.m.v. aangevormde mof en
|  | ...... | rubberring in laatste rilrand spie-eind
101010 | 252201 | ...... | Aanbrengen PP buis voor Horizontale Drainageriool | m | 1 | V
|  | ...... | Situering: .... .
|  | ...... | Volgens tekeningnr(s).: .... .
|  | 2..... | PP-buis, inwendig glad, uitwendig geribbeld en gesleufd, SN 8 | m |  |  | 1 | L
|  | ...... | fabrikaat: Pipelife Nederland B.V., o.g.
|  | ...... | Type: Pragma PP-copolymer
|  | ...... | Uitwendige diameter (excl. geotextiel): 110mm
|  | ...... | Inwendige diameter: 97mm
|  | ...... | Kleur: Zwart (RAL 9011)
|  | ...... | Bergend volume: 7,4 ltr/m1
|  | ...... | werkende lengte 6m
|  | ...... | Leverantie IT-buis met KOMO-certificaat volgens BRL 52250
|  | ...... | Omhuld met polypropeenvezels met O90 700 µm
|  | ...... | Buizen en hulpstukken zijn uitwisselbaar zijn met gladwandige systemen door middel van
|  | ...... | een click & sealring
|  | .....1 | Verbinding buizen vrijvervalriool d.m.v. aangevormde mof en
|  | ...... | rubberring in laatste rilrand spie-eind
101010 | 252201 | ...... | Aanbrengen PP buis voor Horizontale Drainageriool | m | 1 | V
|  | ...... | Situering: .... .
|  | ...... | Volgens tekeningnr(s).: .... .
|  | 2..... | PP-buis, inwendig glad, uitwendig geribbeld en gesleufd, SN 8 | m |  |  | 1 | L
|  | ...... | fabrikaat: Pipelife Nederland B.V., o.g.
|  | ...... | Type: Pragma PP-copolymer
|  | ...... | Uitwendige diameter (excl. geotextiel): 160/200/250/315/400500/630mm
|  | ...... | Inwendige diameter: 139/174/218/276/348/435/548mm
|  | ...... | Kleur: groen (RAL 6024)
|  | ...... | Bergend volume: 15,2/23,8/37,3/59,8/95,1/148,6/235,9 ltr/m1
|  | ...... | werkende lengte 6m
|  | ...... | Leverantie IT-buis met KOMO-certificaat volgens BRL 52250
|  | ...... | Omhuld met polypropeenvezels met O90 700 µm
|  | ...... | Buizen en hulpstukken zijn uitwisselbaar zijn met gladwandige systemen door middel van
|  | ...... | een click & sealring
|  | .....1 | Verbinding buizen vrijvervalriool d.m.v. aangevormde mof en | ø
|  | ...... | rubberring in laatste rilrand spie-eind
101010 | 252201 | ...... | Aanbrengen PP buis voor Horizontale Drainageriool | m | 1 | V
|  | ...... | Situering: .... .
|  | ...... | Volgens tekeningnr(s).: .... .
|  | 2..... | PP-buis, inwendig glad, uitwendig geribbeld en gesleufd, SN 8 | m |  |  | 1 | L
|  | ...... | fabrikaat: Pipelife Nederland B.V., o.g.
|  | ...... | Type: Pragma PP-copolymer
|  | ...... | Uitwendige diameter (excl. geotextiel): 110mm
|  | ...... | Inwendige diameter: 97mm
|  | ...... | Kleur: Zwart (RAL 9011)
|  | ...... | Bergend volume: 7,4 ltr/m1
|  | ...... | werkende lengte 6m
|  | ...... | Leverantie IT-buis met KOMO-certificaat volgens BRL 52250
|  | ...... | Omhuld met Geolon WF180
|  | ...... | Buizen en hulpstukken zijn uitwisselbaar zijn met gladwandige systemen door middel van
|  | ...... | een click & sealring
|  | .....1 | Verbinding buizen vrijvervalriool d.m.v. aangevormde mof en
|  | ...... | rubberring in laatste rilrand spie-eind
101010 | 252201 | ...... | Aanbrengen PP buis voor Horizontale Infiltratieriool | m | 1 | V
|  | ...... | Situering: .... .
|  | ...... | Volgens tekeningnr(s).: .... .
|  | 2..... | PP-buis, inwendig glad, uitwendig geribbeld en gesleufd, SN 8 | m |  |  | 1 | L
|  | ...... | fabrikaat: Pipelife Nederland B.V., o.g.
|  | ...... | Type: Pragma PP-copolymer
|  | ...... | Uitwendige diameter (excl. geotextiel): 160/200/250/315/400500/630mm
|  | ...... | Inwendige diameter: 139/174/218/276/348/435/548mm
|  | ...... | Kleur: groen (RAL 6024)
|  | ...... | Bergend volume: 15,2/23,8/37,3/59,8/95,1/148,6/235,9 ltr/m1
|  | ...... | werkende lengte 6m
|  | ...... | Leverantie IT-buis met KOMO-certificaat volgens BRL 52250
|  | ...... | Omhuld met Geolon WF180
|  | ...... | Buizen en hulpstukken zijn uitwisselbaar zijn met gladwandige systemen door middel van
|  | ...... | een click & sealring
|  | .....1 | Verbinding buizen vrijvervalriool d.m.v. aangevormde mof en
|  | ...... | rubberring in laatste rilrand spie-eind
101010 | 252201 | ...... | Aanbrengen PP buis voor Horizontale Drainageriool | m | 1 | V
|  | ...... | Situering: .... .
|  | ...... | Volgens tekeningnr(s).: .... .
|  | 2..... | PP-buis, inwendig glad, uitwendig geribbeld en gesleufd, SN 8 | m |  |  | 1 | L
|  | ...... | fabrikaat: Pipelife Nederland B.V., o.g.
|  | ...... | Type: Pragma PP-copolymer
|  | ...... | Uitwendige diameter (excl. geotextiel): 110mm
|  | ...... | Inwendige diameter: 97mm
|  | ...... | Kleur: Zwart (RAL 9011)
|  | ...... | Bergend volume: 7,4 ltr/m1
|  | ...... | werkende lengte 6m
|  | ...... | Leverantie IT-buis met KOMO-certificaat volgens BRL 52250
|  | ...... | Buizen en hulpstukken zijn uitwisselbaar zijn met gladwandige systemen door middel van
|  | ...... | een click & sealring
|  | .....1 | Verbinding buizen vrijvervalriool d.m.v. aangevormde mof en
|  | ...... | rubberring in laatste rilrand spie-eind
101010 | 252201 | ...... | Aanbrengen PP buis voor Horizontale Drainageriool | m | 1 | V
|  | ...... | Situering: .... .
|  | ...... | Volgens tekeningnr(s).: .... .
|  | 2..... | PP-buis, inwendig glad, uitwendig geribbeld en gesleufd, SN 8 | m |  |  | 1 | L
|  | ...... | fabrikaat: Pipelife Nederland B.V., o.g.
|  | ...... | Type: Pragma PP-copolymer
|  | ...... | Uitwendige diameter (excl. geotextiel): 160/200/250/315/400500/630mm
|  | ...... | Inwendige diameter: 139/174/218/276/348/435/548mm
|  | ...... | Kleur: groen (RAL 6024)
|  | ...... | Bergend volume: 15,2/23,8/37,3/59,8/95,1/148,6/235,9 ltr/m1
|  | ...... | werkende lengte 6m
|  | ...... | Leverantie IT-buis met KOMO-certificaat volgens BRL 52250
|  | ...... | Buizen en hulpstukken zijn uitwisselbaar zijn met gladwandige systemen door middel van
|  | ...... | een click & sealring
|  | .....1 | Verbinding buizen vrijvervalriool d.m.v. aangevormde mof en
|  | ...... | rubberring in laatste rilrand spie-eind

## Verticale IT syteem
Verticale Infiltratie Systeem
101010 | 252201 | ...... | Aanbrengen PP buis voor Verticale Infiltratie | m | 1 | V
|  | ...... | Situering: .... .
|  | ...... | Volgens tekeningnr(s).: .... .
|  | 2..... | PP-buis, inwendig glad, uitwendig geribbeld en gesleufd, SN 8 | m |  |  | 1 | L
|  | ...... | fabrikaat: Pipelife Nederland B.V., o.g.
|  | ...... | Type: Pragma PP-copolymer
|  | ...... | Uitwendige diameter (excl. geotextiel): 630mm
|  | ...... | Inwendige diameter: 548mm
|  | ...... | Kleur: groen (RAL 6024)
|  | ...... | werkende lengte 6m
|  | ...... | Leverantie IT-buis met KOMO-certificaat volgens BRL 52250
|  | ...... | Omhuld met Geolon WF180
|  | ...... | Buizen en hulpstukken zijn uitwisselbaar zijn met gladwandige systemen door middel van
|  | ...... | een click & sealring
|  | ...2.. | Betonnen afdekplaat 900 x 900 mm; dik 200 mm | st |  |  | 1 | L
|  | ...... | Voorzien van opening met middellijn 635 mm en
101010 | 252201 | ...... | Aanbrengen PP buis voor Verticale Infiltratie | m | 1 | V
|  | ...... | Situering: .... .
|  | ...... | Volgens tekeningnr(s).: .... .
|  | 2..... | PP-buis, inwendig glad, uitwendig geribbeld en gesleufd, SN 8 | m |  |  | 1 | L
|  | ...... | fabrikaat: Pipelife Nederland B.V., o.g.
|  | ...... | Type: Pragma PP-copolymer
|  | ...... | Uitwendige diameter (excl. geotextiel): 800mm
|  | ...... | Inwendige diameter: 548mm
|  | ...... | Kleur: groen (RAL 6024)
|  | ...... | werkende lengte 6m
|  | ...... | Leverantie IT-buis met KOMO-certificaat volgens BRL 52250
|  | ...... | Omhuld met Geolon WF180
|  | ...... | Buizen en hulpstukken zijn uitwisselbaar zijn met gladwandige systemen door middel van
|  | ...... | een click & sealring
|  | .....1 | Verbinding buizen vrijvervalriool d.m.v. aangevormde mof en
|  | ...... | rubberring in laatste rilrand spie-eind
|  | ...2.. | Betonnen afdekplaat 900 x 900 mm; dik 200 mm | st |  |  | 1 | L
|  | ...... | Voorzien van opening met middellijn 635 mm en
|  | ...... | bijpassende rubberring

## PP Pragma IT & DT keilinlaat
PP Pragma Keilinlaten
101040 | 252832 | ...... | Aanbrengen PP-hulpstuk. | st | 1 | V
|  | ...... | Situering: .... .
|  | ...... | Volgens tekeningnr(s).: .... .
|  | 4..... | In PP Pragma buis
|  | ...1.. | Moflaat voor aansluiting van PP Pragma naar gladwandig buis | st |  |  | 1 | L
|  | ...... | Fabrikaat: Pipelife Nederland B.V., o.g.
|  | ...... | type: PP Pragma Mofinlaat, stijfheidskl. SN 8
|  | ...... | afmetingen uitwendige diameter: 200 x 125mm
|  | ....1. | Verbinding buis-hulpstuk vrijvervalriool d.m.v. mof met rubbermanchet
101040 | 252832 | ...... | Maken inlaat. | st | 1 | V
|  | ...... | Situering: .... .
|  | ...... | Volgens tekeningnr(s).: .... .
|  | 4..... | In PP Pragma buis
|  | .1.... | Door middel van boren
|  | ...1.. | Inlaat voor aansluiting van PP Pragma naar gladwandig buis | st |  |  | 1 | L
|  | ...... | Fabrikaat: Pipelife Nederland B.V., o.g.
|  | ...... | type: PP Pragma Keilinlaat met zettingsmof, stijfheidskl. SN 8
|  | ...... | afmetingen uitwendige diameter (excl. geotextiel): 250/315 x 125mm
|  | ...... | Voorzien van SpaRc Geotextiel met gat, PP700 | st |  |  | 1 | L
|  | ....1. | As-inlaat loodrecht op as-buis
101050 | 252832 | ...... | Maken inlaat. | st | 1 | V
|  | ...... | Situering: .... .
|  | ...... | Volgens tekeningnr(s).: .... .
|  | 4..... | In PP Pragma buis
|  | .1.... | Door middel van boren
|  | ...1.. | Inlaat voor aansluiting van PP Pragma naar gladwandig buis | st |  |  | 1 | L
|  | ...... | Fabrikaat: Pipelife Nederland B.V., o.g.
|  | ...... | type: PP Pragma Keilinlaat met zettingsmof, stijfheidskl. SN 8
|  | ...... | afmetingen uitwendige diameter (excl. geotextiel): 250/315/400/500/630 x 160mm
|  | ...... | Voorzien van SpaRc Geotextiel met gat, PP700 | st |  |  | 1 | L
|  | ....1. | As-inlaat loodrecht op as-buis
101020 | 252832 | ...... | Maken inlaat. | st | 1 | V
|  | ...... | Situering: .... .
|  | ...... | Volgens tekeningnr(s).: .... .
|  | 4..... | In PP Pragma buis
|  | .1.... | Door middel van boren
|  | ...1.. | Inlaat voor aansluiting van PP Pragma naar gladwandig buis | st |  |  | 1 | L
|  | ...... | Fabrikaat: Pipelife Nederland B.V., o.g.
|  | ...... | type: PP Pragma Keilinlaat, stijfheidskl. SN 8
|  | ...... | afmetingen uitwendige diameter (excl. geotextiel): 250/315/400500/630 x 160mm
|  | ...... | Voorzien van SpaRc Geotextiel met gat, PP700 | st |  |  | 1 | L
|  | ....1. | As-inlaat loodrecht op as-buis

## PP SpaRc Stormbox IT Kratten
PP SpaRc Stormbox I & II Kratten
Link naar website: |  |  | https://www.pipelife.nl/infrastructuur/buitenriolering/infiltratiesystemen.html
101010 | 252699 | ...... | Aanbrengen PP Infiltratieunits SpaRc Stormbox | st | 1.00 | V
|  | ...... | Aanbrengen PP Infiltratieunits
|  | ...... | Situering: ..... .
|  | ...... | Volgens tekeningnr(s).: ..... .
|  | ...... | Infiltratieunit:
|  | ...... | fabrikaat: Pipelife Nederland B.V., o.g.
|  | ...... | Type: SpaRc Stormbox infiltratieunit/krat | st |  |  | 1.00 | L
|  | ...... | Verkeersbelastingklasse: SLW60
|  | ...... | Materiaal: polypropyleen
|  | ...... | Kleur: Groen RAL 6024
|  | ...... | Afmetingen (lxbxh): 1200 x 600 x 300 mm
|  | ...... | Inhoud:
|  | ...... | - bruto: 216 ltr
|  | ...... | - netto: 206 ltr (95,5% holle ruimte/opslagcapaciteit)
|  | ...... | Aansluiting aan zijkanten: totaal 6 stuks (110-125-160 mm)
|  | ...... | Aansluiting aan bovenkant: totaal 2 stuks (110-125-160-200 mm)
|  | ...... | SpaRc Stormbox voorzien van horizontale en verticale doorgangen
|  | ...... | Doorgangen lopen door in onderling verbonden SpaRc Stormboxen
|  | ...... | Leverantie infiltratieunits met KOMO-certificaat (BRL 52250)
|  | ...... | Verbinding units onderling:
|  | ...... | SpaRc Stormbox Grondplaat | st |  |  | 1.00 | L
|  | ...... | Materiaal: polypropyleen
|  | ...... | Kleur: Groen RAL 6024
|  | ...... | Afmetingen (lxb): 1200 x 600 mm
Grondplaat is alleen benodigd voor eerste laag.
|  | ...... | SpaRc Stormbox Verbindingsclips | st |  |  | 1.00 | L
|  | ...... | Materiaal: polypropyleen
|  | ...... | Kleur: Zwart
101010 | 252699 | ...... | Aanbrengen PP Infiltratieunits SpaRc Stormbox II | st | 1.00 | V
|  | ...... | Aanbrengen PP Infiltratieunits
|  | ...... | Situering: ..... .
|  | ...... | Volgens tekeningnr(s).: ..... .
|  | ...... | Infiltratieunit:
|  | ...... | fabrikaat: Pipelife Nederland B.V., o.g.
|  | ...... | Type: SpaRc Stormbox II infiltratieunit/krat | st |  |  | 1.00 | L
|  | ...... | Verkeersbelastingklasse: SLW60
|  | ...... | Materiaal: polypropyleen
|  | ...... | Kleur: Groen RAL 6024
|  | ...... | Afmetingen (lxbxh): 1200 x 600 x 600 mm
|  | ...... | Inhoud:
|  | ...... | - bruto: 432 ltr
|  | ...... | - netto: 412,6 ltr (95,5% holle ruimte/opslagcapaciteit)
|  | ...... | SpaRc Stormbox II voorzien van horizontale en verticale doorgangen
|  | ...... | Verbinding units onderling:
|  | ...... | Verticaal: geïntegreerde automatische fixatie
|  | ...... | Horizontaal: geïntegreerde automatische fixatie
|  | ...... | In verband stapelbaar
|  | ...... | SpaRc Stormbox II Grondplaat | st |  |  | 1.00 | L
Geschikt voor camerainspectie
|  | ...... | Afmetingen (lxb): 1200 x 600 mm
|  | ...... | Materiaal: polypropyleen
|  | ...... | Kleur: Groen RAL 6024
|  | ...... | Grondplaat is alleen benodigd voor eerste laag.
|  | ...... | SpaRc Stormbox II Zijpanelen | st |  |  | 1.00 | L
|  | ...... | voorzien van Textielbescherming
|  | ...... | Afmetingen (lxb): 600 x 600 mm
|  | ...... | Materiaal: polypropyleen
|  | ...... | Kleur: Groen RAL 6024
|  | ...... | SpaRc Stormbox II Zijpanelen met geïntegreerde connectie | st |  |  | 1.00 | L
|  | ...... | DN160, DN200, DN25, DN315, DN400
|  | ...... | Afmetingen (lxb): 600 x 600 mm
|  | ...... | Materiaal: polypropyleen
|  | ...... | Kleur: Groen RAL 6024
|  | ...... | Schacht Top adapter | st |  |  | 1.00 | L
|  | ...... | Combinatie DN400/DN630
|  | ...... | Kleur: Zwart
|  | ...... | PP Pragma DN400/DN630 Schachtbuis | m |  |  | 1.00 | L
|  | ...... | Kleur: RoodBruin/Wit
|  | ...... | Kolk Top adapter | st |  |  | 1.00 | L
|  | ...... | DN125
|  | ...... | Kleur: Zwart
|  | ...... | Afmeting 600x600mm
|  | ...... | Kleur: Zwart

## PRO Renoflow Inspectieputten
PRO Renoflow Inspectieputten
Link naar website: |  |  | https://www.pipelife.nl/infrastructuur/buitenriolering/putten-en-kolken.html
101010 | 252604 | ...... | Aanbrengen put van kunststof. | st | 1 | V
|  | ...... | Situering: .... .
|  | ...... | Volgens tekeningnr(s).: .... .
|  | 9..... | Put, nominale middellijn 400 mm | st |  |  | 1 | L
|  | ...... | fabrikaat: Pipelife Nederland B.V., o.g.
|  | ...... | type: PRO Renoflow PP inspectieput
|  | ...... | kleur: Roodbruin (RAL8023)
|  | ..4... | Put met vlakke bodem voorzien van Hydraulisch stroomprofiel
Type 1: 2 x PVC Mof aansluiting Ø 200mm (0°-180°)
Type 2: 3 x PVC Mof aansluiting Ø 200mm (0°-135°-180°)
Type 3: 3 x PVC Mof aansluiting Ø 200mm (0°-180°-225°)
Type 4: 4 x PVC Mof aansluiting Ø 200mm (0°-135°-180°-225°)
Type 5: Vlakke bodem met zandvang
Bankethoogte minimaal gelijk aan uitgaande leidingdiameter
|  | ...2.. | Betonnen afdekplaat 900 x 900 mm; dik 200 mm | st |  |  | 1 | L
|  | ...... | Voorzien van opening met middellijn 40 mm en
|  | ...... | bijpassende rubberring
|  | ....1. | Mangat afdekken met
|  | ...... | plaat | st |  |  | 1 | L
|  | ...... | materiaal: gietijzeren deksel
101010 | 252604 | ...... | Aanbrengen put van kunststof. | st | 1 | V
|  | ...... | Situering: .... .
|  | ...... | Volgens tekeningnr(s).: .... .
|  | 9..... | Put, nominale middellijn 630 mm | st |  |  | 1 | L
|  | ...... | fabrikaat: Pipelife Nederland B.V., o.g.
|  | ...... | type: PRO Renoflow PP inspectieput
|  | ...... | kleur: Roodbruin (RAL8023)
|  | ...... | Leverantie putten met KOMO-certificaat
|  | ..4... | Put met vlakke bodem voorzien van Hydraulisch stroomprofiel
Bankethoogte minimaal gelijk aan uitgaande leidingdiameter
|  | ...2.. | Betonnen afdekplaat 900 x 900 mm; dik 200 mm | st |  |  | 1 | L
|  | ...... | Voorzien van opening met middellijn 635 mm en
|  | ...... | bijpassende rubberring
|  | ....1. | Mangat afdekken met
|  | ...... | plaat | st |  |  | 1 | L
|  | ...... | materiaal: gietijzeren deksel
104010 | 252604 | ...... | Aanbrengen put van kunststof. | st | 1 | V
|  | ...... | Situering: .... .
|  | ...... | Volgens tekeningnr(s).: .... .
|  | 9..... | Put, nominale middellijn 630 mm | st |  |  | 1 | L
|  | ...... | fabrikaat: Pipelife Nederland B.V., o.g.
|  | ...... | type: PRO Renoflow PP inspectieput met telescoop
|  | ...... | kleur: Roodbruin (RAL8023)
|  | ...... | Leverantie putten met KOMO-certificaat
|  | ..4... | Put met vlakke bodem voorzien van Hydraulisch stroomprofiel
Bankethoogte minimaal gelijk aan uitgaande leidingdiameter
|  | ...2.. | Betonnen afdekplaat 900 x 900 mm; dik 200 mm | st |  |  | 1 | L
|  | ...... | Voorzien van opening met middellijn 635 mm en
|  | ...... | bijpassende rubberring
|  | ....1. | Mangat afdekken met
|  | ...... | plaat | st |  |  | 1 | L
|  | ...... | materiaal: gietijzeren deksel
103010 | 252604 | ...... | Aanbrengen put van kunststof. | st | 1 | V
|  | ...... | Situering: .... .
|  | ...... | Volgens tekeningnr(s).: .... .
|  | 9..... | Put, nominale middellijn 800 mm | st |  |  | 1 | L
|  | ...... | fabrikaat: Pipelife Nederland B.V., o.g.
|  | ...... | type: PRO Renoflow PP inspectieput
|  | ...... | kleur: Roodbruin (RAL8023)
|  | ...... | Leverantie putten met KOMO-certificaat
|  | ..4... | Put met vlakke bodem voorzien van Hydraulisch stroomprofiel
Bankethoogte minimaal gelijk aan uitgaande leidingdiameter
|  | ...2.. | Betonnen afdekplaat 900 x 900 mm; dik 200 mm | st |  |  | 1 | L
|  | ...... | Voorzien van opening met middellijn 635 mm en
|  | ...... | bijpassende rubberring
|  | ....1. | Mangat afdekken met
|  | ...... | plaat | st |  |  | 1 | L
|  | ...... | materiaal: gietijzeren deksel
103010 | 252604 | ...... | Aanbrengen put van kunststof. | st | 1 | V
|  | ...... | Situering: .... .
|  | ...... | Volgens tekeningnr(s).: .... .
|  | 9..... | Put, nominale middellijn 800 mm | st |  |  | 1 | L
|  | ...... | fabrikaat: Pipelife Nederland B.V., o.g.
|  | ...... | type: PRO Renoflow PP inspectieput met telescoop
|  | ...... | kleur: Roodbruin (RAL8023)
|  | ...... | Leverantie putten met KOMO-certificaat
|  | ..4... | Put met vlakke bodem voorzien van Hydraulisch stroomprofiel
Bankethoogte minimaal gelijk aan uitgaande leidingdiameter
|  | ...2.. | Betonnen afdekplaat 900 x 900 mm; dik 200 mm | st |  |  | 1 | L
|  | ...... | Voorzien van opening met middellijn 635 mm en
|  | ...... | bijpassende rubberring
|  | ....1. | Mangat afdekken met
|  | ...... | plaat | st |  |  | 1 | L
|  | ...... | materiaal: gietijzeren deksel
106010 | 252604 | ...... | Aanbrengen put van kunststof. | st | 1 | V
|  | ...... | Situering: .... .
|  | ...... | Volgens tekeningnr(s).: .... .
|  | 3..... | Put, nominale middellijn 1000 mm | st |  |  | 1 | L
|  | ...... | fabrikaat: Pipelife Nederland B.V., o.g.
|  | ...... | type: PRO Renoflow PP inspectieput
|  | ...... | kleur: Roodbruin (RAL8023)
|  | ..4... | Put met vlakke bodem voorzien van Hydraulisch stroomprofiel
Bankethoogte minimaal gelijk aan uitgaande leidingdiameter
|  | ...2.. | Betonnen afdekplaat 900 x 900 mm; dik 200 mm | st |  |  | 1 | L
|  | ...... | Voorzien van opening met middellijn 635 mm en
|  | ...... | bijpassende rubberring
|  | ....1. | Mangat afdekken met
|  | ...... | plaat | st |  |  | 1 | L
|  | ...... | materiaal: gietijzeren deksel
107010 | 252604 | ...... | Aanbrengen put van kunststof. | st | 1 | V
|  | ...... | Situering: .... .
|  | ...... | Volgens tekeningnr(s).: .... .
|  | 3..... | Put, nominale middellijn 1000 mm | st |  |  | 1 | L
|  | ...... | fabrikaat: Pipelife Nederland B.V., o.g.
|  | ...... | type: PRO Renoflow PP inspectieput met telescoop
|  | ...... | kleur: Roodbruin (RAL8023)
|  | ..4... | Put met vlakke bodem voorzien van Hydraulisch stroomprofiel
Bankethoogte minimaal gelijk aan uitgaande leidingdiameter
|  | ...2.. | Betonnen afdekplaat 900 x 900 mm; dik 200 mm | st |  |  | 1 | L
|  | ...... | Voorzien van opening met middellijn 635 mm en
|  | ...... | bijpassende rubberring
|  | ....1. | Mangat afdekken met
|  | ...... | plaat | st |  |  | 1 | L
|  | ...... | materiaal: gietijzeren deksel

## Renoflow RG Kolken
Renoflow RG Kolken
Link naar website: |  |  | https://www.pipelife.nl/infrastructuur/buitenriolering/putten-en-kolken.html
101010 | 252699 | ...... | Aanbrengen straatkolk van kunststof/gietijzer | st | 1 | V
|  | ...... | Betreft: kolk voor afvoer van hemelwater
|  | ...... | Situering: .....
|  | ...... | Volgens tekeningnr(s): .....
|  | ...... | Fabrikaat: Pipelife Nederland B.V., o.g.
|  | ...... | Type: Renoflow RG C 52 F SK
|  | ...... | Kolk, afmetingen 315/475x1000 mm. | st |  |  | 1 | L
|  | ...... | Kolk bestaan uit PP onderbak, gietijzeren Adaptor en Kolkkop
|  | ...... | Volgens: NEN-EN 124
|  | ...... | Onderbak:
|  | ...... | Inhoud zandvang: 52 liter
|  | ...... | Materiaal onderbak: PP
|  | ...... | Kleur: Roodbruin
|  | ...... | Belastingsklasse: C250
|  | ...... | Ronde onderbak met geprofileerde bodem voorzien van vuilcentrering
|  | ...... | Kolk voorzien van vuilvangrooster en stankslot
|  | ...... | Inspectie voorziening handmatig te bedienen
|  | ...... | Spie aansluiting: DN125
|  | ...... | Adaptor:
|  | ...... | afmeting: Ø315x475mm
|  | ...... | Rotatie mogelijkheid 360gr
|  | ...... | Materiaal: Gietijzer
|  | ...... | Kleur: Zwart
|  | ...... | Gietijzeren kolkkop:
|  | ...... | Afmetingen: 330 x 330 mm (Ø315mm )
|  | ...... | Rotatie mogelijkheid 360gr
|  | ...... | Belastingsklasse: C250
101010 | 252699 | ...... | Aanbrengen trottoirkolk van kunststof/gietijzer | st | 1 | V
|  | ...... | Betreft: kolk voor afvoer van hemelwater
|  | ...... | Situering: .....
|  | ...... | Volgens tekeningnr(s): .....
|  | ...... | Fabrikaat: Pipelife Nederland B.V., o.g.
|  | ...... | Type: Renoflow RG C 52 F TK
|  | ...... | Kolk, afmetingen 315/475x1000 mm. | st |  |  | 1 | L
|  | ...... | Kolk bestaan uit PP onderbak, gietijzeren Adaptor en Kolkkop
|  | ...... | Volgens: NEN-EN 124
|  | ...... | Onderbak:
|  | ...... | Inhoud zandvang: 52 liter
|  | ...... | Materiaal onderbak: PP
|  | ...... | Kleur: Roodbruin
|  | ...... | Belastingsklasse: C250
|  | ...... | Ronde onderbak met geprofileerde bodem voorzien van vuilcentrering
|  | ...... | Kolk voorzien van vuilvangrooster en stankslot
|  | ...... | Inspectie voorziening handmatig te bedienen
|  | ...... | Spie aansluiting: DN125
|  | ...... | Adaptor:
|  | ...... | afmeting: Ø315x475mm
|  | ...... | Rotatie mogelijkheid 360gr
|  | ...... | Materiaal: Gietijzer
|  | ...... | Kleur: Zwart
|  | ...... | Gietijzeren kolkkop:
|  | ...... | Afmetingen: 400 x 350 mm (Ø315mm )
|  | ...... | Rotatie mogelijkheid 360gr
|  | ...... | Passend bij trottoirband: 13/15 en 18/20
|  | ...... | Belastingsklasse: B125
101010 | 252699 | ...... | Aanbrengen straatkolk van kunststof/gietijzer | st | 1 | V
|  | ...... | Betreft: kolk voor afvoer van hemelwater
|  | ...... | Situering: .....
|  | ...... | Volgens tekeningnr(s): .....
|  | ...... | Fabrikaat: Pipelife Nederland B.V., o.g.
|  | ...... | Type: Renoflow RG 3 B 20 F SK
|  | ...... | Diameter: ø 315 mm | st |  |  | 1 | L
|  | ...... | Kolk bestaan uit PP onderbak, gietijzeren Kolkkop
|  | ...... | Volgens: NEN-EN 124
|  | ...... | Onderbak:
|  | ...... | Inhoud zandvang: 20 liter
|  | ...... | Materiaal onderbak: PP
|  | ...... | Kleur: Roodbruin
|  | ...... | Belastingsklasse: b125
|  | ...... | Ronde onderbak
|  | ...... | Kolk voorzien van vuilvangrooster en stankslot
|  | ...... | Inspectie voorziening handmatig te bedienen
|  | ...... | Spie aansluiting: DN125
|  | ...... | Gietijzeren kolkkop:
|  | ...... | Afmetingen: 330 x 330 mm (Ø315mm )
|  | ...... | Rotatie mogelijkheid 360gr
|  | ...... | Belastingsklasse: C250
101010 | 252699 | ...... | Aanbrengen straatkolk van kunststof/gietijzer | st | 1 | V
|  | ...... | Betreft: kolk voor afvoer van hemelwater
|  | ...... | Situering: .....
|  | ...... | Volgens tekeningnr(s): .....
|  | ...... | Fabrikaat: Pipelife Nederland B.V., o.g.
|  | ...... | Type: Renoflow RG 3 B 20 F SK
|  | ...... | Diameter: ø 315 mm | st |  |  | 1 | L
|  | ...... | Kolk bestaan uit PP onderbak, gietijzeren Kolkkop
|  | ...... | Volgens: NEN-EN 124
|  | ...... | Onderbak:
|  | ...... | Inhoud zandvang: 20 liter
|  | ...... | Materiaal onderbak: PP
|  | ...... | Kleur: Roodbruin
|  | ...... | Belastingsklasse: b125
|  | ...... | Ronde onderbak
|  | ...... | Kolk voorzien van vuilvangrooster en stankslot
|  | ...... | Inspectie voorziening handmatig te bedienen
|  | ...... | Spie aansluiting: DN125
|  | ...... | Gietijzeren kolkkop:
|  | ...... | Afmetingen: 400 x 350 mm (Ø315mm )
|  | ...... | Rotatie mogelijkheid 360gr
|  | ...... | Passend bij trottoirband: 13/15 en 18/20
Belastingsklasse: B125

## PVC Kolken
PVC Kolken
Link naar website: |  |  | https://www.pipelife.nl/infrastructuur/buitenriolering/putten-en-kolken.html
101010 | 252614 | ...... | Aanbrengen kolk van kunststof/gietijzer | st | 1 | V
|  | ...... | combinatie.
|  | ...... | Betreft combinatie van PVC/gietijzer.
|  | ...... | Situering: .... .
|  | ...... | Volgens tekeningnr(s).: .... .
|  | 2..... | T.b.v. fundering kolk: 0,1 m
|  | ...... | zand | m3 |  |  | 1 | L
|  | .2.... | Straat / Trottoir kolk klasse Y | st |  |  | 1 | L
|  | ...... | diameter: ø 315 mm
|  | ...... | fabrikaat: Pipelife Nederland B.V., o.g.
|  | ...... | Type: Confiance
|  | ...... | Vorm: Rond
|  | ...... | Materiaal: PVC
|  | ...... | Kleur: Grijs
|  | ...... | Spie aansluiting PVC Ø125mm voorzien van hoekverdraaiing.
|  | ...... | Zandvang 20 l. en uitneembaar PP stankafsluiter
|  | ...... | Leverantie straatkolken met KOMO-certificaat
|  | ....1. | Totale hoogte kleiner dan 1,00 m
|  | ...... | straat / trottoir kop: standaard .. (-\m. -\z.) vergrendeling
|  | .....1 | Constructie: tweedelig
101010 | 252614 | ...... | Aanbrengen kolk van kunststof/gietijzer | st | 1 | V
|  | ...... | combinatie.
|  | ...... | Betreft combinatie van PVC/gietijzer.
|  | ...... | Situering: .... .
|  | ...... | Volgens tekeningnr(s).: .... .
|  | 2..... | T.b.v. fundering kolk: 0,1 m
|  | ...... | zand | m3 |  |  | 1 | L
|  | .2.... | Straat / Trottoir kolk klasse Y | st |  |  | 1 | L
Belastingklasse: B125 (NEN-EN 124)
|  | ...... | diameter: ø 315 mm
|  | ...... | fabrikaat: Pipelife Nederland B.V., o.g.
|  | ...... | Type: Optimum
|  | ...... | Vorm: Rond
|  | ...... | Materiaal: PVC & Slagvast PVC Polvalit Z behuizing
|  | ...... | Kleur: Grijs & Geel
|  | ...... | Spie aansluiting PVC Ø125mm voorzien van hoekverdraaiing.
|  | ...... | Zandvang 20 l. en uitneembaar PP stankafsluiter
|  | ...... | Leverantie straatkolken met KOMO-certificaat
|  | ....1. | Totale hoogte kleiner dan 1,00 m
|  | ...... | straat / trottoir kop: standaard .. (-\m. -\z.) vergrendeling
|  | .....1 | Constructie: tweedelig

## SpaRc Infiltratie Kolken
SpaRc Infiltratie Kolken
Link naar website: |  |  | https://www.pipelife.nl/infrastructuur/buitenriolering/putten-en-kolken.html
101010 | 252614 | ...... | Aanbrengen kolk van kunststof/gietijzer | st | 1 | V
INFILTRATIE STRAATKOLK
fabrikaat: Pipelife Nederland B.V., o.g.
type: SpaRc PVC Infiltratie Kolk met geotextiel omwikkeling
|  |  | diameter: ø 315 mm | st |  |  | 1 | L
Uitvoering: verstelbaar.
Constructie, aantal delen (st.): tweedelig.
Afmetingen (mm): hoger of gelijk aan 1000/1500/2000.
Aansluitingen: Spie 125mm in onderbak.
Materiaal:
|  |  | - bovenstuk: gietstaal; | st |  |  | 1 | L
|  |  | - onderbak: PVC 100% Gerecycled | st |  |  | 1 | L
Toebehoren:
- Geotextiel PP/PE type WF180 omwikkeling.
101010 | 252614 | ...... | Aanbrengen kolk van kunststof/gietijzer | st | 1 | V
INFILTRATIE STRAATKOLK
fabrikaat: Pipelife Nederland B.V., o.g.
type: SpaRc PVC Infiltratie Kolk met geotextiel omwikkeling
|  |  | diameter: ø 315 mm | st |  |  | 1 | L
Uitvoering: verstelbaar.
Constructie, aantal delen (st.): tweedelig.
Afmetingen (mm): hoger of gelijk aan 1000/1500/2000.
Aansluitingen: Spie 160mm in onderbak.
Materiaal:
|  |  | - bovenstuk: gietstaal; | st |  |  | 1 | L
|  |  | - onderbak: PVC 100% Gerecycled | st |  |  | 1 | L
Toebehoren:
- Geotextiel PP/PE type WF180 omwikkeling.
101010 | 252614 | ...... | Aanbrengen kolk van kunststof/gietijzer | st | 1 | V
INFILTRATIE STRAATKOLK
fabrikaat: Pipelife Nederland B.V., o.g.
type: SpaRc PVC Infiltratie Kolk met geotextiel omwikkeling
|  |  | diameter: ø 315 mm | st |  |  | 1 | L
Uitvoering: verstelbaar.
Constructie, aantal delen (st.): tweedelig.
Afmetingen (mm): hoger of gelijk aan 1000/1500/2000.
Materiaal:
|  |  | - bovenstuk: gietstaal; | st |  |  | 1 | L
|  |  | - onderbak: PVC 100% Gerecycled | st |  |  | 1 | L
Toebehoren:
- Geotextiel PP/PE type WF180 omwikkeling.

## ECP 315
Erfscheidingscontroleput (ECP)
Link naar website: |  |  | https://www.pipelife.nl/infrastructuur/buitenriolering/putten-en-kolken.html
101010 | 252604 | ...... | Aanbrengen put van kunststof. | st | 1 | V
|  | ...... | Situering: .... .
|  | ...... | Volgens tekeningnr(s).: .... .
|  | 9..... | Put, nominale middellijn 315 mm | st |  |  | 1 | L
|  | ...... | fabrikaat: Pipelife Nederland B.V., o.g.
|  | ...... | type: Polva Erfscheidings Controle Put (ECP)
|  | ...... | voorzien van flexibele manchetverbindingen 125 mm
|  | ...... | kleur: Grijs (RAL7037)
|  | ...... | Put ophogen met PVC-buis ø 315 mm | m |  |  | 1 | L
|  | ..9... | Put met bodem voorzien van stroomprofiel
|  | ....9. | Deksel in kleur Grijs (RAL7037)/Roodbruin (RAL8023)/Groen (RAL 6024)
101010 | 252604 | ...... | Aanbrengen put van kunststof. | st | 1 | V
|  | ...... | Situering: .... .
|  | ...... | Volgens tekeningnr(s).: .... .
|  | 9..... | Put, nominale middellijn 315 mm | st |  |  | 1 | L
|  | ...... | fabrikaat: Pipelife Nederland B.V., o.g.
|  | ...... | type: Polva Erfscheidings Controle Put (ECP)
|  | ...... | voorzien van flexibele manchetverbindingen 160 mm
|  | ...... | kleur: Grijs (RAL7037)
|  | ...... | Put ophogen met PVC-buis ø 315 mm | m |  |  | 1 | L
|  | ..9... | Put met bodem voorzien van stroomprofiel
|  | ....9. | Deksel in kleur Grijs (RAL7037)/Roodbruin (RAL8023)/Groen (RAL 6024)

## Drainflex
Drainflex
Link naar website: |  |  | https://www.pipelife.nl/agricultuur/drainage/PVC-drainagebuis.html
101010 | 230111 | ...... | Aanbrengen drains voor horizontale drainage. | m | 1 | V
|  | ...... | Situering: .... .
|  | ...... | Volgens tekeningnr(s).: .... .
|  | ...... | PVC buizen geribbeld en geperforeerd | m |  |  | 1 | L
|  | ...... | fabrikaat: Pipelife Nederland B.V., o.g.
|  | ...... | type: Drainflex
|  | ...... | Nominale middellijn 60/65/80/100/125/160 mm
|  | ...... | LeverantieKOMO-certificaat
|  | ...... | Omhuld met polypropeenvezels met O90 450 µm
|  | ...... | Verbinding buizen d.m.v. klikmof
101010 | 230111 | ...... | Aanbrengen drains voor horizontale drainage. | m | 1 | V
|  | ...... | Situering: .... .
|  | ...... | Volgens tekeningnr(s).: .... .
|  | ...... | PVC buizen geribbeld en geperforeerd | m |  |  | 1 | L
|  | ...... | fabrikaat: Pipelife Nederland B.V., o.g.
|  | ...... | type: Drainflex
|  | ...... | Nominale middellijn 60/65/80/100/125/160 mm
|  | ...... | Omhuld met polypropeenvezels met O90 700 µm
|  | ...... | Verbinding buizen d.m.v. klikmof
101010 | 230111 | ...... | Aanbrengen drains voor horizontale drainage. | m | 1 | V
|  | ...... | Situering: .... .
|  | ...... | Volgens tekeningnr(s).: .... .
|  | ...... | PVC buizen geribbeld en geperforeerd | m |  |  | 1 | L
|  | ...... | fabrikaat: Pipelife Nederland B.V., o.g.
|  | ...... | type: Drainflex
|  | ...... | Nominale middellijn 60/65/80/100/125/160 mm
|  | ...... | Omhuld met polypropeenvezels met Ecomat
|  | ...... | Verbinding buizen d.m.v. klikmof
101010 | 230111 | ...... | Aanbrengen drains voor horizontale drainage. | m | 1 | V
|  | ...... | Situering: .... .
|  | ...... | Volgens tekeningnr(s).: .... .
|  | ...... | PVC buizen geribbeld en geperforeerd | m |  |  | 1 | L
|  | ...... | fabrikaat: Pipelife Nederland B.V., o.g.
|  | ...... | type: Drainflex
|  | ...... | Nominale middellijn 60/65/80/100/125/160 mm
|  | ...... | Omhuld met Kokos 700 (1000gr./m2)
|  | ...... | Verbinding buizen d.m.v. klikmof
101010 | 230111 | ...... | Aanbrengen drains voor horizontale drainage. | m | 1 | V
|  | ...... | Situering: .... .
|  | ...... | Volgens tekeningnr(s).: .... .
|  | ...... | PVC buizen geribbeld en geperforeerd | m |  |  | 1 | L
|  | ...... | fabrikaat: Pipelife Nederland B.V., o.g.
|  | ...... | type: Drainflex
|  | ...... | Nominale middellijn 60/65/80/100/125/160 mm
|  | ...... | Omhuld met Kokos 1000 (750gr./m2)
|  | ...... | Verbinding buizen d.m.v. klikmof

## Natudrain
Natudrain
Link naar website: |  |  | https://www.pipelife.nl/agricultuur/boombeluchtingsysteem.html
101010 | 230111 | ...... | Aanbrengen drains voor horizontale drainage. | m | 1 | V
|  | ...... | Situering: .... .
|  | ...... | Volgens tekeningnr(s).: .... .
|  | ...... | Composteerbare buizen geribbeld en geperforeerd | m |  |  | 1 | L
|  | ...... | Biologisch afbreekbaarheid volgens norm EN13432
|  | ...... | fabrikaat: Pipelife Nederland B.V., o.g.
|  | ...... | type: Natudrain
|  | ...... | Nominale middellijn 80 mm
|  | ...... | Omhuld met KOKOS 1000 (750 gr./m²)
|  | ...... | Verbinding buizen d.m.v. composteerbare klikmof
|  | ...... | volgens bestekpostnr: .... .

## Drainageputten
Drainageputten
Link naar website: |  |  | https://www.pipelife.nl/agricultuur/drainage/drainageputten.html
101010 | 230112 | ...... | Aanbrengen drainageput van kunststof. | st | 1 | V
|  | ...... | Situering: .... .
|  | ...... | Volgens tekeningnr(s).: .... .
|  | ...... | Put, nominale middellijn 250/315/400mm | st |  |  | 1 | L
|  | ...... | fabrikaat: Pipelife Nederland B.V., o.g.
|  | ...... | type: PVC drainageputput
|  | ...... | kleur: grijs (RAL7037)
|  | ...... | Put met vlakke bodem voorzien van zandvang ...mm
|  | ...... | aansluiting diameter: 60/65/80/100/125/160/200mm | st
|  | ...... | aansluiting diameter doorspuitarm 45gr: 60/65/80/100/125/160/200mm | st
|  | ...... | Verbinding aansluiting dmv klikmof
|  | ...... | Mangat afdekken met PVC Deksel/PP Deksel klasse A-15kN | st |  |  | 1 | L
......

## Agrosil
Agrosil
101010 | 230111 | ...... | Aanbrengen drains voor horizontale drainage. | m | 1 | V
|  | ...... | Situering: .... .
|  | ...... | Volgens tekeningnr(s).: .... .
|  | 2..... | Rechte buis, stijfheidsklasse: SN 4 | m |  |  | 1 | L
|  | ...... | Pe buizen geribbeld en geperforeerd, Dubbelwandig | m |  |  | 1 | L
|  | ...... | Leverancier: Pipelife Nederland B.V., o.g.
|  | ...... | type: Agrosil
|  | ...... | Nominale middellijn DN100/DN150
|  | ...... | Ongeperforeerd
|  | ...... | werkende lengte 6m
|  | ...... | Verbinding buizen d.m.v. klikmof
......
101010 | 230111 | ...... | Aanbrengen drains voor horizontale drainage. | m | 1 | V
|  | ...... | Situering: .... .
|  | ...... | Volgens tekeningnr(s).: .... .
|  | 2..... | Rechte buis, stijfheidsklasse: SN 4 | m |  |  | 1 | L
|  | ...... | Pe buizen geribbeld en geperforeerd, Dubbelwandig | m |  |  | 1 | L
|  | ...... | Leverancier: Pipelife Nederland B.V., o.g.
|  | ...... | type: Agrosil
|  | ...... | Nominale middellijn DN100/DN150
|  | ...... | Perforatie type: TP/LP
|  | ...... | werkende lengte 6m
|  | ...... | Verbinding buizen d.m.v. klikmof
......
101010 | 230111 | ...... | Aanbrengen drains voor horizontale drainage. | m | 1 | V
|  | ...... | Situering: .... .
|  | ...... | Volgens tekeningnr(s).: .... .
|  | 2..... | Rechte buis, stijfheidsklasse: SN 4 | m |  |  | 1 | L
|  | ...... | Pe buizen geribbeld en geperforeerd, Dubbelwandig | m |  |  | 1 | L
|  | ...... | Leverancier: Pipelife Nederland B.V., o.g.
|  | ...... | type: Agrosil
|  | ...... | Nominale middellijn DN100/DN150
|  | ...... | Perforatie type: TP/LP
|  | ...... | Omhuld met polypropeenvezels met O90 450 µm
|  | ...... | werkende lengte 6m
|  | ...... | Verbinding buizen d.m.v. klikmof
......
101010 | 230111 | ...... | Aanbrengen drains voor horizontale drainage. | m | 1 | V
|  | ...... | Situering: .... .
|  | ...... | Volgens tekeningnr(s).: .... .
|  | 2..... | Rechte buis, stijfheidsklasse: SN 4 | m |  |  | 1 | L
|  | ...... | Pe buizen geribbeld en geperforeerd, Dubbelwandig | m |  |  | 1 | L
|  | ...... | Leverancier: Pipelife Nederland B.V., o.g.
|  | ...... | type: Agrosil
|  | ...... | Nominale middellijn DN100/DN150
|  | ...... | Perforatie type: TP/LP
|  | ...... | Omhuld met polypropeenvezels met O90 700 µm
|  | ...... | werkende lengte 6m
|  | ...... | Verbinding buizen d.m.v. klikmof
......
101010 | 230111 | ...... | Aanbrengen drains voor horizontale drainage. | m | 1 | V
|  | ...... | Situering: .... .
|  | ...... | Volgens tekeningnr(s).: .... .
|  | 2..... | Rechte buis, stijfheidsklasse: SN 4 | m |  |  | 1 | L
|  | ...... | Pe buizen geribbeld en geperforeerd, Dubbelwandig | m |  |  | 1 | L
|  | ...... | Leverancier: Pipelife Nederland B.V., o.g.
|  | ...... | type: Agrosil
|  | ...... | Nominale middellijn DN100/DN150
|  | ...... | Perforatie type: TP/LP
|  | ...... | Omhuld met polypropeenvezels met Ecomat
|  | ...... | werkende lengte 6m
|  | ...... | Verbinding buizen d.m.v. klikmof
......

## Polvalene PE100
Polvalenee PE100
102010 | 252211 | ...... | Aanbrengen PE-buis. | m | 1 | V
|  | ...... | Betreft aanbrengen PE-buizen t.b.v.
|  | ...... | rioolwaterpersleiding.
|  | ...... | Situering: .....
|  | ...... | Volgens tekeningnr.: ..... .
|  | 23.... | Rechte buis, drukklasse: PN 10/12,5/16 | m |  |  | 1 | L
|  | ...... | Fabrikaat: Pipelife Nederland B.V., o.g.
|  | ...... | Type: Polvalene PE100, SDR17/13,6/11 zwart
|  | ...... | Buizen leveren met KOMO-keur
|  | ..16.. | Nominale middellijn ... mm
|  | .....3 | Verbinding buizen d.m.v. elektrolasmof
102010 | 252211 | ...... | Aanbrengen PE-buis. | m | 1 | V
|  | ...... | Betreft aanbrengen PE-buizen t.b.v.
|  | ...... | drinkwaterleiding.
|  | ...... | Situering: .....
|  | ...... | Volgens tekeningnr.: ..... .
|  | ...... | Rechte buis, drukklasse: PN 10/12,5/16 | m |  |  | 1 | L
|  | ...... | Fabrikaat: Pipelife Nederland B.V., o.g.
|  | ...... | Type: Polvalene PE100, SDR17/13,6/11 zwart met Blauw strepen
|  | ...... | Buizen leveren met KIWA-keur
|  | ...... | Nominale middellijn ... mm
|  | ...... | Verbinding buizen d.m.v. elektrolasmof
104010 | 252212 | ...... | Aanbrengen PE-hulpstuk. | st | 1 | V
|  | ...... | Betreft aanbrengen hulpstuk in PE 100 drukleiding.
|  | ...... | Situering: ..... .
|  | ...... | Volgens tek.nrs.: ..... .
|  | ...... | Hulpstukken, drukklasse: PN 10/16 | st |  |  | 1 | L
|  | ...... | Fabrikaat: Pipelife Nederland B.V., o.g.
|  | ...... | Type: Lasmof PE 100 , SDR 17/11
|  | ...... | Kleur: zwart
|  | ...... | Nominale middellijn ... mm
|  | ...... | Verbinding buis-hulpstuk d.m.v. elektrolasmof
|  | ...... | ....
101010 | 252212 | ...... | Aanbrengen PE-hulpstuk. | st | 1 | V
|  | ...... | Betreft aanbrengen hulpstuk in PE 100 drukleiding.
|  | ...... | Situering: ..... .
|  | ...... | Volgens tek.nrs.: ..... .
|  | ...... | Hulpstukken, drukklasse: PN 10/16 | st |  |  | 1 | L
|  | ...... | Fabrikaat: Pipelife Nederland B.V., o.g.
|  | ...... | Type: Bocht 22,5/30/45/90°, R=3,5D, PE 100, SDR17/11
|  | ...... | Nominale middellijn ... mm
|  | ...... | Verbinding buis-hulpstuk d.m.v. elektrolasmof
101010 | 252222 | ...... | Aanbrengen PE-hulpstuk. | st | 1 | V
|  | ...... | Betreft aanbrengen hulpstuk in PE 100 drukleiding.
|  | ...... | Situering: .....
|  | ...... | Volgens tekeningnr.: ..... .
|  | ...... | Hulpstuk(ken), drukklasse: PN 10/12,5/16 | st |  |  | 1 | L
|  | ...... | Fabrikaat: Pipelife Nederland B.V., o.g.
|  | ...... | Type: PP flens met stalen kern
|  | ...... | Boring: ND.., steekcirkel ... mm
|  | ...... | Elastomat pakking NBR | st |  |  | 1 | L
|  | ...... | Nominale middellijn ... mm
|  | ...... | Verbinding buis-hulpstuk d.m.v.
|  | ...... | bout-moerverbinding.
103010 | 252212 | ...... | Aanbrengen PE-hulpstuk. | st | 1 | V
|  | ...... | Betreft aanbrengen hulpstuk in PE 100 drukleiding.
|  | ...... | Situering: ..... .
|  | ...... | Volgens tek.nrs.: ..... .
|  | ...... | Hulpstukken, drukklasse: PN 10/16 | st |  |  | 1 | L
|  | ...... | Fabrikaat: Pipelife Nederland B.V., o.g.
|  | ...... | Type: Kraagstuk, PE 100 SDR11 lasverbinding
|  | ...... | Nominale middellijn ... mm
|  | ...... | Verbinding buizen d.m.v. spiegellassen .....

## Percodrain PE100
PE Percodrain PE100
Link naar website: |  |  | https://www.pipelife.nl/agricultuur/drainage/gesleufd-drainageprogramma.html
101010 | 230111 | ...... | Aanbrengen drains voor horizontale drainage. | m | 1 | V
|  | ...... | Betreft aanbrengen PE Percodrain buizen t.b.v.
|  | ...... | Situering: .....
|  | ...... | Volgens tekeningnr.: ..... .
|  | 23.... | Rechte buis, drukklasse: PN 10/16 | m |  |  | 1 | L
|  | ...... | Fabrikaat: Pipelife Nederland B.V., o.g.
|  | ...... | Type: Percodrain PE100, SDR17/11 zwart
|  | ..16.. | Nominale middellijn 90/110/125/160/200/250/315 mm
|  | ...... | gesleufd 2/3 / 3/3
|  | ...... | Lengte 10 m
|  | .....3 | Verbinding buizen d.m.v. elektrolasmof / PE Percodrain Klikmof
101010 | 230111 | ...... | Aanbrengen drains voor horizontale drainage. | m | 1 | V
|  | ...... | Betreft aanbrengen PE Percodrain buizen t.b.v.
|  | ...... | Situering: .....
|  | ...... | Volgens tekeningnr.: ..... .
|  | 23.... | Rechte buis, drukklasse: PN 10/16 | m |  |  | 1 | L
|  | ...... | Fabrikaat: Pipelife Nederland B.V., o.g.
|  | ...... | Type: Percodrain PE100, SDR17/11 zwart
|  | ..16.. | Nominale middellijn 90/110/125/160/200/250/315 mm
|  | ...... | gesleufd 2/3 / 3/3
|  | ...... | Omhuld met polypropeenvezels met O90 450 µm
|  | ...... | Lengte 10 m
|  | .....3 | Verbinding buizen d.m.v. elektrolasmof / PE Percodrain Klikmof
101010 | 230111 | ...... | Aanbrengen drains voor horizontale drainage. | m | 1 | V
|  | ...... | Betreft aanbrengen PE Percodrain buizen t.b.v.
|  | ...... | Situering: .....
|  | ...... | Volgens tekeningnr.: ..... .
|  | 23.... | Rechte buis, drukklasse: PN 10/16 | m |  |  | 1 | L
|  | ...... | Fabrikaat: Pipelife Nederland B.V., o.g.
|  | ...... | Type: Percodrain PE100, SDR17/11 zwart
|  | ..16.. | Nominale middellijn 90/110/125/160/200/250/315 mm
|  | ...... | gesleufd 2/3 / 3/3
|  | ...... | Omhuld met polypropeenvezels met O90 700 µm
|  | ...... | Lengte 10 m
|  | .....3 | Verbinding buizen d.m.v. elektrolasmof / PE Percodrain Klikmof

## BIS – BUIZEN INZAMEL SYSTEEM
BIS – BUIZEN INZAMEL SYSTEEM
101010 | 230111 | ...... | AFVOEREN RIOLERINGSMATERIALEN
|  | ...... | Opgegraven en vrijgekomen restmaterialen van PVC, PE en PP leidingsystemen dienen ontdaan van aanhangend vuil en grond en vrij van chemische verontreiniging, te worden afgevoerd naar een erkend verwerker van kunststof leidingmateriaal.
......
|  | ...... | Dit kan met gebruikmaking van het door BureauLeiding te Den Haag gecoördineerd landelijk inzamelsysteem “Buizen Inzamel Systeem” (BIS) ten behoeve van een gesloten ketenbeheer en recycling.
......
|  | ...... | BureauLeiding is te bereiken via telefoon 070-4440650 of per e-mail bis@bureauleiding.nl.
101010 | 230111 | ...... | ROOIEN VAN LEIDINGSYSTEMEN
|  | ...... | Bij het leggen van nieuwe leidingen dienen de leidingsystemen die buiten gebruik worden gesteld, opgegraven te worden. De vrijkomende materialen dienen voor recycling te worden aangeboden. Kunststofleidingsystemen van PVC, PE en PP dienen ontdaan van aanhangend vuil en grond en vrij van chemische verontreiniging, te worden afgevoerd naar een erkend verwerker van kunststof leidingmateriaal.
......
|  | ...... | Dit kan met gebruikmaking van het door BureauLeiding te Den Haag gecoördineerd landelijk inzamelsysteem “Buizen Inzamel Systeem” (BIS) ten behoeve van een gesloten ketenbeheer en recycling.
......
|  | ...... | BureauLeiding is te bereiken via telefoon 070-4440650 of per e-mail bis@bureauleiding.nl.